## 1.34. Штукатурка по сетке+покра
Ведомость состава работ
на: | 1.34 Штукатурка стен фасада цементно песчаным раствором по сетке с последующей окраской фасадными красками без утепления |  |  | 1.34. Штукатурка по сетке+покраска,
№ | Наименование | Ед. изм. | Кол.
1 | 3 | 4 | 5
Раздел 1. Отделка стен фасада, откосов и цоколя без утепления |  |  |  |  | Раздел 1. Отделка стен фасада, откосов и цоколя без утепления
1 | Покрытие поверхностей грунтовкой глубокого проникновения: за 1 раз стен | 100 м2 | 18.9
2 | Состав грунтовочный глубокого проникновения | кг | 194.67
3 | Устройство основания под штукатурку из металлической сетки: по кирпичным и бетонным поверхностям | 100 м2 | 18.9
1. Разметка и нарезка сетки на полосы.
2. Крепление сетки к кирпичным и бетонным поверхностям раствором.
3. Приготовление гипсового раствора вручную.
4 | Сетка из стекловолокна армирующая фасадная, размеры ячейки 4х4 мм, поверхностная плотность 165 г/м2 | м2 | 1984.5
5 | Улучшенная штукатурка фасадов цементно-известковым раствором по камню: стен | 100 м2 | 18.9
1. Подготовка поверхности.
2. Нанесение раствора на поверхности с разравниванием и затиркой накрывного слоя.
3. Вытягивание тяг с разделкой углов.
4. Уход за штукатуркой.
6 | Смеси сухие цементно-известковые штукатурные с повышенной паропроницаемостью, класс В1,5 (М25) | т | 11.34
7 | Покрытие поверхностей грунтовкой глубокого проникновения: за 1 раз стен | 100 м2 | 18.9
8 | Состав грунтовочный глубокого проникновения | кг | 194.67
9 | Сплошная шпаклевка ранее оштукатуренных поверхностей цементно-поливинилацетатным составом: с лесов и земли | 100 м2 | 18.9
1. Сплошная шпаклевка поверхностей фасада.
2. Шлифовка поверхности.
10 | Окраска фасадов акриловыми составами: с лесов краскопультом по подготовленной поверхности | 100 м2 | 18.9
1. Грунтование поверхности.
2. Окраска поверхности за 2 раза.
11 | Краска водно-дисперсионная акрилатная ВД-АК-201 | т | 0.8694
12 | Грунтовка акриловая ВД-АК-02 | кг | 264.6