## 1.4 Ремонт межнанельных швов па
Ведомость состава работ
на: | 1.4 Ремонт межнанельных швов панель, |  |  | 1.4 Ремонт межнанельных швов панель,
№ | Наименование | Ед. изм. | Кол.
1 | 3 | 4 | 5
Раздел 1. |  |  |  |  | Раздел 1.
1 | Ремонт и восстановление герметизации стыков шириной панельного шва 30 мм наружных стеновых панелей с применением: канатного метода отверждающими мастиками или герметиками с установкой упругой прокладки | 100 м | 0.01
1. Вскрытие устья стыка и удаление цементно-песчаной заделки.
2. Удаление из полости стыка герметизирующих и уплотняющих материалов.
3. Очистка граней и фасок панелей от старых герметизирующих материалов, наплывов бетона и раствора.
4. Установка прокладок уплотнительных.
5. Огрунтовка поверхностей (праймирование) стыка.
6. Приготовление герметизирующей мастики.
7. Заполнение герметизирующей мастикой устья стыка с заглаживанием мастики и приданием формы шву.
2 | При изменении ширины панельного шва на каждые 10 мм добавлять к норме: 53-01-020-25 | 100 м | 0.01
1. Огрунтовка поверхностей (праймирование) стыка.
2. Приготовление герметизирующей мастики.
3. Заполнение герметизирующей мастикой устья стыка с заглаживанием мастики и приданием формы шву.
3 | Мастика герметизирующая нетвердеющая для герметизации швов и стыков, марка УМС-50 | кг | 1.8362
4 | Праймер двухкомпонентный на эпоксидной основе для композитных материалов, компонент А | кг | 0.0326
5 | Шнур пенополиэтиленовый теплоизоляционный уплотнительный, сечение круглое сплошное, диаметр 30 мм | 100 м | 0.0105
6 | Герметик пенополиуретановый (пена монтажная) универсальный, объем 1000 мл | шт | 1