## 1.6 Ремонт фасада с арх. элем.
Ведомость состава работ
на: | 1.6 Ремонт фасада кирпичного окрашенного с архитектурными элементами |  |  | 1.6 Ремонт фасада с арх. элем. кирпич,
№ | Наименование | Ед. изм. | Кол.
1 | 3 | 4 | 5
Раздел 1. |  |  |  |  | Раздел 1.
1 | Ремонт кирпичной кладки стен отдельными местами | м3 | 0.1
1. Отбивка штукатурки на откосах и перемычках, пробивка штраб.
2. Расчистка участков стен в местах кладки, отверстий или гнезд.
3. Кладка отдельных участков стен с перевязкой новой кладки со старой.
4. Очистка поверхности кладки от подтеков раствора.
2 | Кирпич керамический лицевой полнотелый одинарный, размеры 250х120х65 мм, марка 100 | 1000 шт | 0.0402
3 | Перевозка грузов I класса автомобилями-самосвалами грузоподъемностью до 15 т по дорогам с усовершенствованным (асфальтобетонным, цементобетонным, железобетонным, обработанным органическим вяжущим) дорожным покрытием на расстояние 15 км | т | 0.023
4 | Погрузка в автотранспортное средство: мусор строительный с погрузкой вручную | т | 0.023
5 | Ремонт штукатурки наружных столбов, прямоугольных колонн и пилястр с земли и лесов по камню и бетону: цементно-известковым раствором с каннелюрами толщиной слоя до 40 мм | 100 м2 | 0.01
1. Простукивание и отбивка старой штукатурки.
2. Подготовка поверхности.
3. Оштукатуривание отдельных мест.
4. Отделка усенков, лузг, ребер и фасок.
6 | Перевозка грузов I класса автомобилями-самосвалами грузоподъемностью до 15 т по дорогам с усовершенствованным (асфальтобетонным, цементобетонным, железобетонным, обработанным органическим вяжущим) дорожным покрытием на расстояние 15 км | т | 0.099
7 | Погрузка в автотранспортное средство: мусор строительный с погрузкой вручную | т | 0.099
8 | Окраска перхлорвиниловыми красками по подготовленной поверхности фасадов: простых за 2 раза с земли и лесов | 100 м2 | 0.01
9 | Эмаль перхлорвиниловая фасадная ХВ-161 | т | 0.000538