## 2.1.6 Трехслойные панели с утеп
Ведомость состава работ
на: | 2.1.6 Облицовка фасада с применением бескаркасной системы утепления фасада с трехслойными утепляющими панелями |  |  | 2.1.6 Трехслойные панели с утеплением 50 мм, г. Белгород, ул. Садовая 65а
№ | Наименование | Ед. изм. | Кол.
1 | 3 | 4 | 5
Раздел 1. Облицовка фасада трехслойными панелями с утеплением |  |  |  |  | Раздел 1. Облицовка фасада трехслойными панелями с утеплением (S=2120,63м2)
1 | Устройство вентилируемых фасадов с облицовкой панелями из композитных материалов: без теплоизоляционного слоя | 100 м2 | 21.2063
1. Разметка точек установки кронштейнов.
2. Сверление отверстий для установки кронштейнов.
3. Установка кронштейнов.
4. Сверление отверстий в регулирующих элементах для крепления к кронштейнам.
5. Выверка регулирующих элементов и их крепление к кронштейнам.
6. Сверление отверстий для крепления направляющих.
7. Крепление направляющих к регулирующим элементам и срезка до проектной длины.
8. Установка облицовочных панелей.
2 | Анкер Термолэнд КК TL-180 ТС №4096-14 | шт. | 9500
3 | Анкер Термолэнд КК TL-230 ТС №4096-14 | шт. | 7000
4 | Шайба крепления фасадной панели Термолэнд ТУ 1120-004-74932819-2010 | шт. | 2500
5 | Крышка шайбы Термолэнд, декоративная ТУ 1120-004-74932819-2010 | шт. | 2500
6 | Минераловатная ламель Термолэнд 30х60 мм ТУ 5284-003-74932819-201\ТС №4519-15 | м | 1200
7 | Фасадная теплозащитная панель типа ФП 80х1190 мм ТУ 5284-003-74932819-2010\ТС № 4519-15 ООО "Термолэнд" | м2 | 2375.11
8 | Монтаж стальных плинтусов из гнутого профиля | 100 м | 29.866
1. Установка и крепление плинтусов.
9 | Заклёпка 4,0*10 мм ст/ст | шт. | 29000
10 | Перфорированный горизонтальный нащельник, ДПГп 250мм (оц. сталь с полим. покр. 0,5мм) | м.п. | 849.2
11 | Фасонные элементы (оц. Сталь с полим. Покр. 0,5ММ) | м2 | 534.34
12 | Облицовка: оконных проемов в наружных стенах откосной планкой из оцинкованной стали с полимерным покрытием с устройством водоотлива оконного из оцинкованной стали с полимерным покрытием | м2 | 629.7
1. Установка верхних деталей окантовок с подгонкой по месту монтажа, крепление шурупами-саморезами.
2. Установка боковых деталей с креплением.
3. Установка водоотлива оконного с креплением шурупами-саморезами.
13 | Планка откосная из оцинкованной стали с полимерным покрытием, размеры 200х50 мм, толщина 0,5 мм | м | -1322.37
14 | Водоотлив оконный из оцинкованной стали с полимерным покрытием, размеры 20х250х20х20 мм, толщина 0,5 мм | м | -415.602
15 | Шурупы самонарезающие стальные с полукруглой головкой и крестообразным шлицем, наконечник сверло, диаметр 4,2 мм, длина 16 мм | 100 шт | -100.752
16 | Фасонные элементы (оц. Сталь с полим. Покр. 0,5ММ) | м2 | 960.47
17 | Перфорированный нащельник верхнего откоса, Воп 312 мм. (оц. сталь с полим. покр. 0,5мм) | м.п. | 508.64
18 | Перфорированный нащельник верхнего откоса, Воп-1 250 мм.(оц. сталь с полим. покр.0,5мм) | м.п. | 46.2
19 | Уголок под отлив (оц.сталь 0,7 мм) | м2 | 6.613
20 | Кронштейн оконный 120х200х50 (оц. сталь 1.0мм) | шт. | 3000
21 | Дюбель гвоздь RDR 10х80 (для крепления кронштейнов) | шт. | 3150
22 | Дюбель гвоздь RDR 6х60 | шт. | 200
23 | Прокладки из паронита ПМБ, толщина 1 мм, диаметр 50 мм | 1000 шт | 0.003
24 | Шурупы самонарезающие стальные с полукруглой головкой и крестообразным шлицем, наконечник сверло, диаметр 4,2 мм, длина 16 мм | 100 шт | 0.35
25 | Шурупы самонарезающие стальные с полукруглой головкой и крестообразным шлицем, наконечник сверло, диаметр 4,2 мм, длина 16 мм | 100 шт | 13
26 | Герметик акриловый универсальный для заделки швов и трещин, герметизации швов | л | 16.5
27 | Облицовка: дверных проемов в наружных стенах откосной планкой из оцинкованной стали с полимерным покрытием с установкой наличников из оцинкованной стали с полимерным покрытием | м2 | 26.4
1. Установка верхних деталей окантовок с подгонкой по месту монтажа, крепление шурупами-саморезами.
2. Установка боковых деталей с креплением.
3. Установка наличника с креплением шурупами-саморезами.
28 | Наличник из оцинкованной стали с полимерным покрытием, размеры 55х22х30х14х30х22х30 мм, толщина 0,5 мм | м | -12.144
29 | Планка откосная из оцинкованной стали с полимерным покрытием, размеры 200х50 мм, толщина 0,5 мм | м | -58.08
30 | Шурупы самонарезающие стальные с полукруглой головкой и крестообразным шлицем, наконечник сверло, диаметр 4,2 мм, длина 16 мм | 100 шт | -4.752
31 | Резка стального профилированного настила | м реза | 1925
1. Резка стального профилированного настила.
32 | Установка решеток жалюзийных площадью в свету: до 0,5 м2 | шт | 15
1. Установка решеток с выверкой и закреплением.
33 | Решетка металлическая, размеры 450х450 мм | шт | 15