## 2.1.7 Облицовка фасада профлист
Ведомость состава работ
на: | 2.1.7 Облицовка фасада профлистом с утеплением минераловат плит толщин 80 мм без устройства лесов и защитной сетки |  |  | 2.1.7 Облицовка фасада профлистом с утеплением мин. плит. толщ. 80 мм,
№ | Наименование | Ед. изм. | Кол.
1 | 3 | 4 | 5
Раздел 1. 2.1.7 Облицовка фасада профлистом с утеплением минер плитами толщ 80 мм |  |  |  |  | Раздел 1. 2.1.7 Облицовка фасада профлистом с утеплением минер плитами толщ 80 мм
1 | Изоляция покрытий и перекрытий изделиями из волокнистых и зернистых материалов насухо | м3 | 0.08
1. Подготовка изолируемой поверхности.
2. Распиловка плит.
3. Укладка теплоизоляционных материалов с подгонкой их по месту.
2 | Плиты из минеральной ваты на синтетическом связующем теплоизоляционные ПП-80, полужесткие, плотность 76-90 кг/м3 | м3 | 0.0816
3 | Сверление отверстий: в кирпичных стенах электроперфоратором диаметром до 20 мм, толщина стен 0,5 кирпича | 100 отверстий | 0.06
1. Разметка мест сверления.
2. Сверление отверстий.
4 | Дюбель-гвозди пластиковые распорные с металлическим стержнем для теплоизоляции, диаметр 10 мм, длина 150 мм | 10 шт | 0.6
5 | Наружная облицовка поверхности стен в горизонтальном исполнении по металлическому каркасу (с его устройством): металлосайдингом без пароизоляционного слоя | 100 м2 | 0.01
1. Разметка проектного положения металлического каркаса.
2. Установка и крепление кронштейна выравнивающего к конструкциям здания дюбелями.
3. Установка П-образных направляющих профилей в кронштейны с креплением.
4. Срезка излишков кронштейна.
5. Установка углов и нащельников с креплением самонарезающими винтами.
6. Установка панели металлосайдинга с креплением самонарезающими винтами.
6 | Профнастил оц с покрытием C-8 0,45* 1200*2000 | м2 | 1.18