## 2.2.3. Облицовка цоколя профлис
Капитальный ремонт многоэтажного многоквартирного жилого дома №3 по ул. Щорса г.Белгород
Ведомость состава работ
на: | 2.2.3 Облицовка цоколя профлистом с утеплением из экструдированного пенополистирола толщ. 50 мм |  |  |  | Утепление фасада,
№ | Наименование | Ед. изм. | Кол.
1 | 3 | 4 | 5
Раздел 1. Облицовка цоколя профлистом с утеплением | [5 empty] | Раздел 1. Облицовка цоколя профлистом с утеплением
1 | Очистка вручную поверхности фасадов простых от известковой окраски: с земли и лесов | 100 м2 | 1.09
2 | Изоляция изделиями из пенопласта на битуме холодных поверхностей: стен и колонн прямоугольных | м3 | 5.45
1. Подготовка изолируемой поверхности.
2. Распиловка плит.
3. Установка реек каркаса с креплением.
4. Разогрев битума.
5. Покрытие изолируемой поверхности битумом.
6. Укладка теплоизоляционных материалов с подгонкой и креплением.
3 | Плиты теплоизоляционные из экструдированного пенополистирола, плотность 28,1-35 кг/м3, теплопроводность при 25±5 °C не более 0,033 Вт/(м*К) | м3 | 5.6135
4 | Сверление отверстий: в кирпичных стенах электроперфоратором диаметром до 20 мм, толщина стен 0,5 кирпича | 100 отверстий | 6.54
1. Разметка мест сверления.
2. Сверление отверстий.
5 | Дюбель-гвозди пластиковые распорные с металлическим стержнем для теплоизоляции, диаметр 10 мм, длина 150 мм | 10 шт | 65.4
6 | Наружная облицовка поверхности стен в горизонтальном исполнении по металлическому каркасу (с его устройством): металлосайдингом без пароизоляционного слоя | 100 м2 | 1.09
1. Разметка проектного положения металлического каркаса.
2. Установка и крепление кронштейна выравнивающего к конструкциям здания дюбелями.
3. Установка П-образных направляющих профилей в кронштейны с креплением.
4. Срезка излишков кронштейна.
5. Установка углов и нащельников с креплением самонарезающими винтами.
6. Установка панели металлосайдинга с креплением самонарезающими винтами.
7 | Профнастил оц с покрытием C-8 0,45* 1200*2000 | м2 | 128.62
8 | Облицовка: дверных проемов в наружных стенах откосной планкой из оцинкованной стали с полимерным покрытием с установкой наличников из оцинкованной стали с полимерным покрытием (отделка продухов) | м2 | 1.25
1. Установка верхних деталей окантовок с подгонкой по месту монтажа, крепление шурупами-саморезами.
2. Установка боковых деталей с креплением.
3. Установка наличника с креплением шурупами-саморезами.
9 | Погрузка в автотранспортное средство: мусор строительный с погрузкой вручную | т | 0.03924
10 | Перевозка грузов I класса автомобилями-самосвалами грузоподъемностью до 15 т по дорогам с усовершенствованным (асфальтобетонным, цементобетонным, железобетонным, обработанным органическим вяжущим) дорожным покрытием на расстояние 15 км | т | 0.03924