## 3.1.5 Система теплоснабжения-ра
Капитальный ремонт многоквартирного жилого дома,расположенного по адресу: Белгородская область, г. Шебекино, ул. Ленина, д. 58
Ведомость состава работ
на: | 3.1.5. Замена радиаторов |  |  |  | Ремонт внутридомовых инженерных систем- система теплоснабжения, Капитальный ремонт многоквартирного жилого дома,расположенного по адресу: Белгородская область, г. Шебекино, ул. Ленина, д. 58
Ведомость объемов работ №02-01-02
№ | Наименование | Ед. изм. | Кол.
1 | 3 | 4 | 5
Раздел 1. Замена радиаторов в местах общего пользования | [6 empty] | Раздел 1. Замена радиаторов в местах общего пользования
1 | Демонтаж: радиаторов весом до 80 кг | 100 шт | 0.01
1. Отсоединение нагревательных приборов от трубопроводов.
2. Снятие приборов.
2 | Установка радиаторов алюминиевых и биметаллических с креплением к стене с числом секций: свыше 4 до 10 | 100 шт | 0.01
1. Сверление отверстий.
2. Крепление кронштейнов.
3. Установка радиаторов с присоединением их к трубопроводам.
3 | Радиатор биметаллический секционный с боковым подключением, количество секций 10, межосевое расстояние 500 мм, рабочее давление до 3 МПа, максимальная температура теплоносителя до 135 °C, тепловая мощность до 1,97 кВт | шт | 1
4 | Пробки радиаторные | шт | 4
5 | Ниппели радиаторный | кг | 0.02
6 | Кран пробно-спускной сальниковый латунный 11Б6бк, с изогнутым спуском, присоединение к трубопроводу муфтовое, номинальное давление 1,0 МПа, номинальный диаметр 20 мм | шт | 1
Прочие работы | [7 empty] | Прочие работы
7 | Погрузка в автотранспортное средство: мусор строительный с погрузкой вручную | т | 0.02
8 | Перевозка грузов I класса автомобилями-самосвалами грузоподъемностью до 15 т по дорогам с усовершенствованным (асфальтобетонным, цементобетонным, железобетонным, обработанным органическим вяжущим) дорожным покрытием на расстояние 4 км | т | 0.02