## 3.2.4 Ремонт системы канализаци
Капитальный ремонт 5-ти этажного многоквартирного жилого дома №25 по ул.Некрасова г.Белгород(корректировка)
Ведомость состава работ
на: |  |  |  |  | Ремонт инженерных сетей,
3.2.4. Канализация (стояки)
№ | Наименование | Ед. изм. | Кол.
1 | 3 | 4 | 5
Раздел 1. Канализация (стояки в квартирах) | [5 empty] | Раздел 1. Канализация (стояки в квартирах)
1 | Разборка трубопроводов из чугунных канализационных труб диаметром: 100 мм | 100 м | 1.23
1. Расчеканка раструбов труб и фасонных частей.
2. Разборка расчеканенных труб, фасонных частей и креплений.
3. Отборка годных труб.
4. Складирование по диаметрам.
2 | Разборка трубопроводов из чугунных канализационных труб диаметром: 50 мм | 100 м | 0.03
1. Расчеканка раструбов труб и фасонных частей.
2. Разборка расчеканенных труб, фасонных частей и креплений.
3. Отборка годных труб.
4. Складирование по диаметрам.
3 | Прокладка внутренних трубопроводов канализации из полипропиленовых труб диаметром: 110 мм | 100 м | 1.23
1. Прокладка трубопровода из труб и фасонных частей с заделкой раструбов уплотнительными кольцами.
2. Установка и заделка креплений.
3. Установка задвижек.
4. Испытание трубопровода.
4 | Трубы полипропиленовые для систем водоотведения, диаметр 110 мм | м | 122.754
5 | Ревизия полипропиленовая с крышкой, номинальный внутренний диаметр 100 мм | шт | 12
6 | Тройник полипропиленовый для систем водоотведения, диаметр 110 мм | шт | 33
7 | Хомут металлический оцинкованный двухлапчатый с двумя быстродействующими замками и резиновым профилем для крепления трубопроводов, гайка крепления М10, диаметр от 108 до 116 мм | шт | 100
8 | Крестовина 90х90х90 мм | шт | 11
9 | Прокладка внутренних трубопроводов канализации из полипропиленовых труб диаметром: 50 мм | 100 м | 0.03
1. Прокладка трубопровода из труб и фасонных частей с заделкой раструбов уплотнительными кольцами.
2. Установка и заделка креплений.
3. Установка задвижек.
4. Испытание трубопровода.
10 | Трубы полипропиленовые для систем водоотведения, диаметр 50 мм | м | 2.994
11 | Протаскивание в футляр стальных труб диаметром: 100 мм | 100 м | 0.025
1. Установка и разборка такелажных приспособлений.
2. Установка диэлектрических скользящих опор.
3. Протаскивание труб в футляр лебедкой.
12 | Трубы стальные электросварные прямошовные из стали марок Ст2, 10, наружный диаметр 108 мм, толщина стенки 3,0 мм | м | 2.5
13 | Смена: унитазов (без стоимости унитазов) | 100 шт | 0.4
1. Отсоединение приборов от трубопроводов.
2. Установка новых приборов с укреплением и присоединением к линии, заделкой раструбов.
14 | Гофра для унитаза WC-F20P гладкая, без лепестков, длиной от 200 мм до 410 | шт | 40
15 | Заделка отверстий в местах прохода трубопроводов: в стенах и перегородках оштукатуренных | 100 отверстий | 0.4
1. Заделка отверстий в местах прохода трубопроводов.
2. Оштукатуривание мест прохода трубопроводов.
16 | Герметик пенополиуретановый (пена монтажная) универсальный, объем 850 мл | шт | 8
Прочие работы | [6 empty] | Прочие работы
17 | Перевозка грузов I класса автомобилями-самосвалами грузоподъемностью до 15 т по дорогам с усовершенствованным (асфальтобетонным, цементобетонным, железобетонным, обработанным органическим вяжущим) дорожным покрытием на расстояние 15 км | т | 4.17
18 | Погрузка в автотранспортное средство: мусор строительный с погрузкой вручную | т | 4.17
Раздел 2. Строительные работы | [5 empty] | Раздел 2. Строительные работы
19 | Пробивка проемов в конструкциях: из кирпича | м3 | 0.6
1. Разметка мест пробивки.
2. Пробивка проемов с зачисткой откосов.
20 | Армирование кладки стен и других конструкций | т | 0.016
1. Укладка арматуры.
21 | Сталь арматурная горячекатаная периодического профиля, класс A-III, диаметр 8 мм | т | 0.016
22 | Заделка кирпичом гнезд, борозд и концов балок | м3 | 0.6
1. Расчистка отверстий, гнезд и борозд.
2. Заделка отверстий, гнезд и борозд.
23 | Кирпич керамический лицевой полнотелый одинарный, размеры 250х120х65 мм, марка 100 | 1000 шт | 0.2328
24 | Установка люков сантехнических (ревизионных): с креплением саморезами | 100 шт | 0.1
1. Подготовка люка к установке, примерка, выверка люка по уровню с разметкой.
2. Нанесение герметика по периметру люка с помощью монтажного пистолета.
3. Установка люка по предварительной разметке с креплением саморезами.
4. Нанесение герметика по внешней границе люка с помощью монтажного пистолета.
25 | Люк металлический ревизионный, размеры 400х600 мм | шт | 10
26 | Сплошное выравнивание внутренних поверхностей (однослойное оштукатуривание) из сухих растворных смесей толщиной до 10 мм: стен | 100 м2 | 0.0843
1. Приготовление штукатурного раствора из сухих смесей.
2. Огрунтовка поверхностей.
3. Нанесение раствора вручную с затиркой.
4. Нанесение раствора для отделки плоскостей лузг и усенков.
27 | Грунтовка акриловая ВД-АК-133 | т | 0.001686
28 | Смеси сухие водостойкие для затирки межплиточных швов шириной 1-6 мм (различная цветовая гамма) | т | 0.071655
29 | Третья шпатлевка при высококачественной окраске по штукатурке и сборным конструкциям: стен, подготовленных под окраску | 100 м2 | 0.5
1. Нанесение шпатлевки.
2. Шлифование поверхности.
30 | Окраска поливинилацетатными водоэмульсионными составами улучшенная: по сборным конструкциям стен, подготовленным под окраску | 100 м2 | 0.5
1. Нанесение шпатлевки на трещины и раковины.
2. Шлифовка подмазанных мест.
3. Окраска поверхностей.
31 | Краска водно-дисперсионная акрилатная ВД-АК-111 | т | 0.0315
32 | Устройство стяжек: цементных толщиной 20 мм | 100 м2 | 0.25
1. Подготовка основания.
2. Укладка и разравнивание слоя раствора.
3. Уход за стяжкой.
33 | Раствор готовый кладочный, цементный, М150 | м3 | 0.51