## 3.3.2. Ремонт системы ХВС (стоя
Ведомость состава работ
на: |  |  |  | 3.3.2. Ремонт системы ХВС (стояки),
3.3.2. ХВС-стояки
№ | Наименование | Ед. изм. | Кол.
1 | 3 | 4 | 5
Раздел 1. Холодное водоснабжение (стояки) |  |  |  |  | Раздел 1. Холодное водоснабжение (стояки)
1 | Разборка трубопроводов из водогазопроводных труб диаметром: до 25 мм | 100 м | 0.38
1. Снятие труб и креплений с отборкой годных труб, арматуры, фасонных и крепежных частей.
2. Свертывание арматуры.
3. Правка и очистка труб от накипи.
4. Складирование труб и фасонных частей.
2 | Разборка трубопроводов из водогазопроводных труб диаметром: свыше 25 до 32 мм | 100 м | 0.6
1. Снятие труб и креплений с отборкой годных труб, арматуры, фасонных и крепежных частей.
2. Свертывание арматуры.
3. Правка и очистка труб от накипи.
4. Складирование труб и фасонных частей.
3 | Разборка трубопроводов из водогазопроводных труб диаметром: свыше 32 до 40 мм | 100 м | 0.3
1. Снятие труб и креплений с отборкой годных труб, арматуры, фасонных и крепежных частей.
2. Свертывание арматуры.
3. Правка и очистка труб от накипи.
4. Складирование труб и фасонных частей.
4 | Перевозка грузов I класса автомобилями-самосвалами грузоподъемностью до 15 т по дорогам с усовершенствованным (асфальтобетонным, цементобетонным, железобетонным, обработанным органическим вяжущим) дорожным покрытием на расстояние 15 км | т | 0.2792
5 | Погрузка в автотранспортное средство: мусор строительный с погрузкой вручную | т | 0.2792
6 | Прокладка трубопроводов водоснабжения из многослойных металлополимерных труб диаметром: 40 мм | 100 м | 0.3
1. Прокладка трубопроводов из многослойных металлополимерных труб.
2. Установка и заделка креплений.
3. Промывка трубопровода водой.
7 | Трубы полипропиленовые ПП-Р, номинальное давление 2,0 МПа, номинальный наружный диаметр 40 мм | м | 29.49
8 | Угольник 45° полипропиленовый, диаметр 40 мм | шт | 10
9 | Хомут металлический оцинкованный с одним быстродействующим замком и резиновым профилем для крепления трубопроводов, гайка крепления М8, диаметр от 40 до 45 мм | шт | 30
10 | Заглушка полиэтиленовая для труб ПНД, ПЭ100, SDR7,4, диаметр 40 мм | шт | 3
11 | Прокладка трубопроводов водоснабжения из многослойных металлополимерных труб диаметром: 32 мм | 100 м | 0.6
1. Прокладка трубопроводов из многослойных металлополимерных труб.
2. Установка и заделка креплений.
3. Промывка трубопровода водой.
12 | Трубы полипропиленовые ПП-Р, номинальное давление 2,0 МПа, номинальный наружный диаметр 32 мм | м | 58.83
13 | Угольник 45° полипропиленовый, диаметр 32 мм | шт | 20
14 | Хомут металлический оцинкованный с одним быстродействующим замком и резиновым профилем для крепления трубопроводов, гайка крепления М8, диаметр от 32 до 37 мм | шт | 60
15 | Заглушка полиэтиленовая для труб ПНД, ПЭ100, SDR7,4, диаметр 32 мм | шт | 6
16 | Муфта полипропиленовая соединительная для холодного, горячего водоснабжения и отопления, номинальный диаметр 40 мм | шт | 20
17 | Прокладка трубопроводов водоснабжения из многослойных металлополимерных труб диаметром: 20 мм | 100 м | 0.38
1. Прокладка трубопроводов из многослойных металлополимерных труб.
2. Установка и заделка креплений.
3. Промывка трубопровода водой.
18 | Трубы полипропиленовые ПП-Р, номинальное давление 2,0 МПа, номинальный наружный диаметр 20 мм | м | 36.404
19 | Хомут металлический оцинкованный с одним быстродействующим замком и резиновым профилем для крепления трубопроводов, гайка крепления М8, диаметр от 20 до 24 мм | шт | 38
20 | Угольник 45° полипропиленовый, диаметр 20 мм | шт | 20
21 | Врезка в действующие внутренние сети трубопроводов отопления и водоснабжения диаметром: 40 мм | шт | 1
1. Перекрытие запорной арматуры и спуск воды из участка трубопровода.
2. Вырубка борозды для удобства работ.
3. Вырезка отверстия в трубопроводе, изготовление и приварка штуцера.
4. Установка арматуры муфтовой.
5. Пуск системы.
22 | Врезка в действующие внутренние сети трубопроводов отопления и водоснабжения диаметром: 20 мм | шт | 10
1. Перекрытие запорной арматуры и спуск воды из участка трубопровода.
2. Вырубка борозды для удобства работ.
3. Вырезка отверстия в трубопроводе, изготовление и приварка штуцера.
4. Установка арматуры муфтовой.
5. Пуск системы.
23 | Муфта полипропиленовая комбинированная, с внутренней резьбой, номинальный наружный диаметр 20 мм, размер резьбы 1/2" | шт | 20
24 | Муфта полипропиленовая комбинированная, с наружной резьбой, номинальный наружный диаметр 20 мм, размер резьбы 1/2" | шт | 22
25 | Кран шаровой латунный 11Б41п3, присоединение к трубопроводу муфтовое, номинальное давление 1,6 МПа, номинальный диаметр 20 мм | шт | 36
26 | Тройник полипропиленовый переходной, номинальный наружный диаметр 40х20х40 мм | шт | 22
27 | Тройник полипропиленовый переходной, номинальный наружный диаметр 32х20х32 мм | шт | 24
28 | Ниппели, размер 1/2" | 10 шт | 2
29 | Кран шаровой латунный 11Б41п3, присоединение к трубопроводу муфтовое, номинальное давление 1,6 МПа, номинальный диаметр 15 мм | шт | 20
30 | Гидравлическое испытание трубопроводов систем отопления, водопровода и горячего водоснабжения диаметром: до 50 мм | 100 м | 1.28
1. Наружный осмотр трубопровода.
2. Присоединение водопровода и установки для гидравлического испытания.
3. Установка заглушек и манометра.
4. Наполнение системы водой до заданного давления.
5. Осмотр трубопровода и устранение дефектов.
6. Окончательная проверка и сдача системы.
7. Спуск воды из системы.
8. Снятие заглушек, манометра и отсоединение установки для гидравлического испытания.
Строительные работы | [5 empty] | Строительные работы
31 | Пробивка проемов в конструкциях: из кирпича | м3 | 0.43
1. Разметка мест пробивки.
2. Пробивка проемов с зачисткой откосов.
32 | Армирование кладки стен и других конструкций | т | 0.002
1. Укладка арматуры.
33 | Сталь арматурная горячекатаная периодического профиля, класс A-III, диаметр 8 мм | т | 0.002
34 | Заделка кирпичом гнезд, борозд и концов балок | м3 | 0.43
1. Расчистка отверстий, гнезд и борозд.
2. Заделка отверстий, гнезд и борозд.
35 | Кирпич керамический лицевой полнотелый одинарный, размеры 250х120х65 мм, марка 100 | 1000 шт | 0.16684
36 | Установка люков сантехнических (ревизионных): с креплением саморезами | 100 шт | 0.02
1. Подготовка люка к установке, примерка, выверка люка по уровню с разметкой.
2. Нанесение герметика по периметру люка с помощью монтажного пистолета.
3. Установка люка по предварительной разметке с креплением саморезами.
4. Нанесение герметика по внешней границе люка с помощью монтажного пистолета.
37 | Ревизионный люк 25х25 см | шт | 2
38 | Сплошное выравнивание внутренних поверхностей (однослойное оштукатуривание) из сухих растворных смесей толщиной до 10 мм: стен | 100 м2 | 0.0357
1. Приготовление штукатурного раствора из сухих смесей.
2. Огрунтовка поверхностей.
3. Нанесение раствора вручную с затиркой.
4. Нанесение раствора для отделки плоскостей лузг и усенков.
39 | Смеси сухие водостойкие для затирки межплиточных швов шириной 1-6 мм (различная цветовая гамма) | т | 0.075
40 | Третья шпатлевка при высококачественной окраске по штукатурке и сборным конструкциям: стен, подготовленных под окраску | 100 м2 | 0.5
1. Нанесение шпатлевки.
2. Шлифование поверхности.
41 | Окраска поливинилацетатными водоэмульсионными составами улучшенная: по сборным конструкциям стен, подготовленным под окраску | 100 м2 | 0.5
1. Нанесение шпатлевки на трещины и раковины.
2. Шлифовка подмазанных мест.
3. Окраска поверхностей.
42 | Краска водно-дисперсионная акрилатная ВД-АК-111 | т | 0.0315