## 3.4.2. Ремонт системы ГВС (стоя
Ведомость состава работ
на: |  |  |  | 3.4.2. Ремонт системы ГВС (стояковые трубопроводы),
3.4.2. Ремонт системы ГВС (стояковые трубопроводы),
№ | Наименование | Ед. изм. | Кол.
1 | 3 | 4 | 5
Раздел 1. Горячее водоснабжение-326 м |  |  |  |  | Раздел 1. Горячее водоснабжение-326 м
Квартирные стояки | [5 empty] | Квартирные стояки
1 | Разборка трубопроводов из водогазопроводных труб в зданиях и сооружениях на резьбе диаметром: до 32 мм | 100 м | 3.26
1. Снятие креплений и труб с отборкой годных труб, арматуры и крепежных частей.
2. Свертывание арматуры и фасонных частей с труб.
2 | Прокладка внутренних трубопроводов водоснабжения и отопления из многослойных полипропиленовых труб, из заранее собранных узлов, наружным диаметром: 40 мм | 100 м | 0.36
1. Разметка трассы трубопровода.
2. Установка креплений с разметкой мест установки и сверлением отверстий.
3. Прокладка трубопровода из готовых узлов с закреплением хомутов.
4. Гидравлические испытания и промывка водой питьевого качества.
3 | Трубы полипропиленовые ПП-Р, номинальное давление 2,5 МПа, номинальный наружный диаметр 40 мм | м | 36.9
4 | Сборка узла трубопровода водоснабжения и отопления из многослойного полипропилена, армированного стекловолокном, раструбная сварка, наружный диаметр: 40 мм | 100 соединений | 1.44
1. Резка труб под размер.
2. Раструбная сварка.
5 | Муфта полипропиленовая соединительная для холодного, горячего водоснабжения и отопления, номинальный диаметр 40 мм | шт | 6
6 | Хомут металлический оцинкованный с одним быстродействующим замком и резиновым профилем для крепления трубопроводов, гайка крепления М8, диаметр от 40 до 45 мм | шт | 30
7 | Угольник 45° полипропиленовый, диаметр 40 мм | шт | 4
8 | Угольники медные напрессовочные с внутренней резьбой, размеры 1/2"х16 мм, толщина стенки 2,2 мм | 10 шт | 3
9 | Прокладка внутренних трубопроводов водоснабжения и отопления из многослойных полипропиленовых труб, из заранее собранных узлов, наружным диаметром: 32 мм | 100 м | 0.81
1. Разметка трассы трубопровода.
2. Установка креплений с разметкой мест установки и сверлением отверстий.
3. Прокладка трубопровода из готовых узлов с закреплением хомутов.
4. Гидравлические испытания и промывка водой питьевого качества.
10 | Трубы полипропиленовые ПП-Р, номинальное давление 2,5 МПа, номинальный наружный диаметр 32 мм | м | 83.025
11 | Сборка узла трубопровода водоснабжения и отопления из многослойного полипропилена, армированного стекловолокном, раструбная сварка, наружный диаметр: 32 мм | 100 соединений | 3.24
1. Резка труб под размер.
2. Раструбная сварка.
12 | Муфта полипропиленовая соединительная для холодного, горячего водоснабжения и отопления, номинальный диаметр 40 мм | шт | 20
13 | Хомут металлический оцинкованный с одним быстродействующим замком и резиновым профилем для крепления трубопроводов, гайка крепления М8, диаметр от 32 до 37 мм | шт | 68
14 | Угольник 45° полипропиленовый, диаметр 32 мм | шт | 10
15 | Прокладка внутренних трубопроводов водоснабжения и отопления из многослойных полипропиленовых труб, из заранее собранных узлов, наружным диаметром: 25 мм | 100 м | 1.5
1. Разметка трассы трубопровода.
2. Установка креплений с разметкой мест установки и сверлением отверстий.
3. Прокладка трубопровода из готовых узлов с закреплением хомутов.
4. Гидравлические испытания и промывка водой питьевого качества.
16 | Трубы полипропиленовые ПП-Р, номинальное давление 2,5 МПа, номинальный наружный диаметр 25 мм | м | 153.75
17 | Сборка узла трубопровода водоснабжения и отопления из многослойного полипропилена, армированного стекловолокном, раструбная сварка, наружный диаметр: 25 мм | 100 соединений | 6
1. Резка труб под размер.
2. Раструбная сварка.
18 | Муфта полипропиленовая соединительная для холодного, горячего водоснабжения и отопления, номинальный диаметр 25 мм | шт | 5
19 | Хомут металлический оцинкованный с одним быстродействующим замком и резиновым профилем для крепления трубопроводов, гайка крепления М8, диаметр от 25 до 30 мм | шт | 140
20 | Угольник 45° полипропиленовый, диаметр 25 мм | шт | 20
21 | Прокладка внутренних трубопроводов водоснабжения и отопления из многослойных полипропиленовых труб, из заранее собранных узлов, наружным диаметром: 20 мм | 100 м | 0.59
1. Разметка трассы трубопровода.
2. Установка креплений с разметкой мест установки и сверлением отверстий.
3. Прокладка трубопровода из готовых узлов с закреплением хомутов.
4. Гидравлические испытания и промывка водой питьевого качества.
22 | Трубы полипропиленовые ПП-Р, номинальное давление 2,5 МПа, номинальный наружный диаметр 20 мм | м | 60.475
23 | Сборка узла трубопровода водоснабжения и отопления из многослойного полипропилена, армированного стекловолокном, раструбная сварка, наружный диаметр: 20 мм | 100 соединений | 2.36
1. Резка труб под размер.
2. Раструбная сварка.
24 | Муфта полипропиленовая соединительная для холодного, горячего водоснабжения и отопления, номинальный диаметр 20 мм | шт | 68
25 | Хомут металлический оцинкованный с одним быстродействующим замком и резиновым профилем для крепления трубопроводов, гайка крепления М8, диаметр от 20 до 24 мм | шт | 20
26 | Угольник 45° полипропиленовый, диаметр 20 мм | шт | 20
27 | Кран шаровой латунный 11Б41п3, присоединение к трубопроводу муфтовое, номинальное давление 1,6 МПа, номинальный диаметр 15 мм | шт | 36
28 | Муфта полипропиленовая переходная, номинальный наружный диаметр 40х25 мм | шт | 3
29 | Муфта полипропиленовая переходная, номинальный наружный диаметр 32х25 мм | шт | 6
30 | Муфта полипропиленовая комбинированная, с наружной резьбой, номинальный наружный диаметр 20 мм, размер резьбы 1/2" | шт | 66
31 | Муфта полипропиленовая комбинированная, с наружной резьбой, номинальный наружный диаметр 25 мм, размер резьбы 1/2" | шт | 17
32 | Муфта полипропиленовая комбинированная, с внутренней резьбой, номинальный наружный диаметр 32 мм, размер резьбы 1" | шт | 2
33 | Тройник полипропиленовый переходной, номинальный наружный диаметр 32х20х32 мм | шт | 24
34 | Тройник полипропиленовый переходной, номинальный наружный диаметр 40х20х40 мм | шт | 22
35 | Тройник полипропиленовый переходной, номинальный наружный диаметр 25х20х25 мм | шт | 90
36 | Установка воздухоотводчиков | шт | 10
1. Сверление отверстий для креплений, установка и заделка креплений.
2. Установка воздухосборников и воздухоотводчиков.
3. Присоединение воздухосборников к трубопроводам.
4. Насадка и соединение фланцев на патрубки и концы труб.
37 | Воздухоотводчик фланцевый, диаметр 15 мм | шт | 10
38 | Демонтаж полотенцесушителей: из водогазопроводных труб | 10 шт | 1.5
1. Установка полотенцесушителей, смесителей и присоединение их к трубопроводам.
2. Сверление отверстий.
39 | Демонтаж полотенцесушителей: из латунных хромированных труб | 10 шт | 1.5
1. Установка полотенцесушителей, смесителей и присоединение их к трубопроводам.
2. Сверление отверстий.
40 | Установка полотенцесушителей: из водогазопроводных труб (без стоимости материалов) | 10 шт | 1.5
1. Установка полотенцесушителей, смесителей и присоединение их к трубопроводам.
2. Сверление отверстий.
41 | Установка полотенцесушителей: из латунных хромированных труб (без стоимости материалов) | 10 шт | 1.5
1. Установка полотенцесушителей, смесителей и присоединение их к трубопроводам.
2. Сверление отверстий.
Изоляция | [5 empty] | Изоляция
42 | Изоляция трубопроводов диаметром изделиями из вспененного полиэтилена : трубками | 10 м | 32.6
1. Установка изделий на трубопровод с подгонкой и вырезами по месту.
2. Промазка швов клеевым составом.
3. Проклеивание швов самоклеящейся лентой.
4. Крепление изделий зажимами.
5. Изготовление и установка диафрагм.
6. Окрашивание поверхности изоляции.
43 | Трубки теплоизоляционные из вспененного полиэтилена, внутренний диаметр 42 мм, толщина 13 мм | 100 м | 0.396
44 | Трубки теплоизоляционные из вспененного полиэтилена, внутренний диаметр 35 мм, толщина 13 мм | 100 м | 0.891
45 | Трубки теплоизоляционные из вспененного полиэтилена, внутренний диаметр 28 мм, толщина 13 мм | 100 м | 1.65
46 | Трубки теплоизоляционные из вспененного полиэтилена, внутренний диаметр 22 мм, толщина 13 мм | 100 м | 0.649
Прочие | [5 empty] | Прочие
47 | Погрузка в автотранспортное средство: мусор строительный с погрузкой вручную | т | 1.35
48 | Перевозка грузов I класса автомобилями-самосвалами грузоподъемностью до 15 т по дорогам с усовершенствованным (асфальтобетонным, цементобетонным, железобетонным, обработанным органическим вяжущим) дорожным покрытием на расстояние 15 км | т | 1.35
Строительные работы | [5 empty] | Строительные работы
49 | Пробивка проемов в конструкциях: из кирпича | м3 | 0.43
1. Разметка мест пробивки.
2. Пробивка проемов с зачисткой откосов.
50 | Армирование кладки стен и других конструкций | т | 0.002
1. Укладка арматуры.
51 | Сталь арматурная горячекатаная периодического профиля, класс A-III, диаметр 8 мм | т | 0.002
52 | Кирпич керамический полнотелый одинарный, размеры 250х120х65 мм, марка 100 | 1000 шт | 0.083
53 | Установка люков сантехнических (ревизионных): с креплением саморезами | 100 шт | 0.02
1. Подготовка люка к установке, примерка, выверка люка по уровню с разметкой.
2. Нанесение герметика по периметру люка с помощью монтажного пистолета.
3. Установка люка по предварительной разметке с креплением саморезами.
4. Нанесение герметика по внешней границе люка с помощью монтажного пистолета.
54 | Ревизионный люк 25х25 см | шт | 2
55 | Сплошное выравнивание внутренних поверхностей (однослойное оштукатуривание) из сухих растворных смесей толщиной до 10 мм: стен | 100 м2 | 0.0357
1. Приготовление штукатурного раствора из сухих смесей.
2. Огрунтовка поверхностей.
3. Нанесение раствора вручную с затиркой.
4. Нанесение раствора для отделки плоскостей лузг и усенков.
56 | Смеси сухие водостойкие для затирки межплиточных швов шириной 1-6 мм (различная цветовая гамма) | т | 0.030345
57 | Третья шпатлевка при высококачественной окраске по штукатурке и сборным конструкциям: стен, подготовленных под окраску | 100 м2 | 0.5
1. Нанесение шпатлевки.
2. Шлифование поверхности.
58 | Окраска поливинилацетатными водоэмульсионными составами улучшенная: по сборным конструкциям стен, подготовленным под окраску | 100 м2 | 0.5
1. Нанесение шпатлевки на трещины и раковины.
2. Шлифовка подмазанных мест.
3. Окраска поверхностей.
59 | Краска водно-дисперсионная акрилатная ВД-АК-111 | т | 0.0315
Прочие | [5 empty] | Прочие
60 | Погрузка в автотранспортное средство: мусор строительный с погрузкой вручную | т | 0.774
61 | Перевозка грузов I класса автомобилями-самосвалами грузоподъемностью до 15 т по дорогам с усовершенствованным (асфальтобетонным, цементобетонным, железобетонным, обработанным органическим вяжущим) дорожным покрытием на расстояние 15 км | т | 0.774