## 3.5.3 Устройство светильников н
капитальный ремонт многоквартирного дома № 2 по ул. Костюкова
Ведомость состава работ
на: |  |  |  |  | 3.5.3 Устройство светильников на лест.клетке и в подвале,
3.5.3 Устройство светильников на лест.клетке и в подвале,
№ | Наименование | Ед. изм. | Кол.
1 | 3 | 4 | 5
Раздел 1. Установка светильников | [5 empty] | Раздел 1. Установка светильников
демонтажные работы | [6 empty] | демонтажные работы
1 | Демонтаж: светильников с лампами накаливания | 100 шт | 0.56
1. Снятие приборов, аппаратов.
2 | Погрузка в автотранспортное средство: мусор строительный с погрузкой вручную | т | 0.028
3 | Перевозка грузов I класса автомобилями-самосвалами грузоподъемностью до 15 т по дорогам с усовершенствованным (асфальтобетонным, цементобетонным, железобетонным, обработанным органическим вяжущим) дорожным покрытием на расстояние 15 км | т | 0.028
монтажные работы | [6 empty] | монтажные работы
4 | Светильник потолочный или настенный с креплением винтами или болтами для помещений: с нормальными условиями среды, одноламповый (подъезд, чердак, подвал) | 100 шт | 0.24
1. Монтаж светильника.
2. Присоединение.
3. Ввертывание ламп.
4. Опробование на зажигание.
5 | Светильник НББ 01-60 (подвал) | шт | 24
6 | Светильник потолочный или настенный с креплением винтами или болтами для помещений: с нормальными условиями среды, одноламповый (лестничные клетки) | 100 шт | 0.32
1. Монтаж светильника.
2. Присоединение.
3. Ввертывание ламп.
4. Опробование на зажигание.
7 | Светильник с лампой накаливания, потолочно-настенный, степень защиты IP44, мощность 100 Вт, со стеклом, НПБ 1101 (Светильник НПБ 1101 белый/круг 100Вт IP44 ИЭК) | шт | 32