## 3.5.5. Замена магистрального ка
Ведомость состава работ
на: |  |  |  | 3.5.5. Замена магистрального кабеля-5 этажей,
3.5.5. Замена магистрального кабеля-5 этажей,
№ | Наименование | Ед. изм. | Кол.
1 | 3 | 4 | 5
Раздел 1. Магистральный кабель |  |  |  |  | Раздел 1. Магистральный кабель
Демонтажные работы | [5 empty] | Демонтажные работы
1 | Демонтаж электропроводки, провода на крюках (якорях) с изоляторами сечением: 16 мм2 | 100 м | 4.2
1. Снятие проводок с отсоединением жил.
2. Демонтаж конструкций, изоляторов.
2 | Погрузка в автотранспортное средство: мусор строительный с погрузкой вручную | т | 0.0714
3 | Перевозка грузов I класса автомобилями-самосвалами грузоподъемностью до 15 т по дорогам с усовершенствованным (асфальтобетонным, цементобетонным, железобетонным, обработанным органическим вяжущим) дорожным покрытием на расстояние 15 км | т | 0.0714
Монтажные работы | [5 empty] | Монтажные работы
4 | Труба стальная по установленным конструкциям, по стенам с креплением скобами, диаметр: до 50 мм (по подъезду) | 100 м | 1.6
1. Подготовка труб к изготовлению трубопровода.
2. Изготовление трубопровода.
3. Сборка деталей трубопровода в блоки.
4. Прокладка трубопровода.
5. Установка коробок.
6. Окраска.
7. Затягивание проволоки.
5 | Трубы стальные сварные неоцинкованные водогазопроводные с резьбой, легкие, номинальный диаметр 50 мм, толщина стенки 3 мм | м | 163.2
6 | Лоток перфорированный по установленным конструкциям, по стенам с креплением скобами (по подвалу) | 100 м | 2.6
1. Подготовка труб к изготовлению трубопровода.
2. Изготовление трубопровода.
3. Сборка деталей трубопровода в блоки.
4. Прокладка трубопровода.
5. Установка коробок.
6. Окраска.
7. Затягивание проволоки.
7 | Лоток стальной перфорированный, толщина стенки 0,7 мм, размеры 100х50х3000 мм | шт | 87
8 | Крышка с заземлением, стальная, на лоток, толщина стенки 0,6 мм, размеры 100х2000 мм | шт | 130
9 | Кабель до 35 кВ в проложенных трубах, блоках и коробах, масса 1 м кабеля: до 3 кг | 100 м | 4.2
1. Установка и снятие лебедки.
2. Установка и снятие барабана.
3. Монтаж и демонтаж переговорной связи.
4. Установка и снятие роликов.
5. Прокладка кабеля.
6. Установка капы.
7. Проверка состояния изоляции кабеля до и после прокладки.
8. Маркировка.
10 | Кабель силовой с медными жилами ВВГнг(А)-LS 5х16мк-660 | 1000 м | 0.4284
11 | Сжимы типа У731М для магистральных и ответвительных проводов и кабелей | 100 шт | 1.6
12 | Кронштейны стальные оцинкованные угловые, размеры 50х50х40 мм, толщина 2 мм | 100 шт | 3.71
13 | Шпильки-саморезы стальные сантехнические с резьбой, диаметр резьбы М10, длина 100 мм | 100 шт | 3.71