## 3.5.6. Замена этажного распреде
Капитальный ремонт 5-ти этажного многоквартирного жилого дома №25 по ул.Некрасова г.Белгород
Ведомость состава работ
на: |  |  |  |  | Ремонт инженерных сетей,
3.5.6. Замена этажного щита
№ | Наименование | Ед. изм. | Кол.
1 | 3 | 4 | 5
Раздел 1. Щиты этажные | [5 empty] | Раздел 1. Щиты этажные
Демонтажные работы | [6 empty] | Демонтажные работы
1 | Смена электросчетчиков | 100 шт | 0.8
1. Отсоединение счетчика от сети.
2. Демонтаж старого счетчика.
3. Монтаж нового счетчика.
4. Опробование работы электросчетчика.
2 | Прибор или аппарат ДЕМОНТАЖ ВЫКЛЮЧАТЕЛЕЙ АВТОМАТИЧЕСКИХ | шт | 144
1. Установка.
2. Присоединение.
3 | Щитки осветительные, устанавливаемые в нише: распорными дюбелями, масса щитка до 15 кг ДЕМОНТАЖ | шт | 20
1. Установка.
2. Присоединение.
3. Подготовка к включению.
4. Написание обозначений на щитках.
Монтажные работы | [6 empty] | Монтажные работы
4 | Щитки осветительные, устанавливаемые на стене: распорными дюбелями, масса щитка до 15 кг | шт | 20
1. Установка.
2. Присоединение.
3. Подготовка к включению.
4. Написание обозначений на щитках.
5 | Щитки распределительные этажные на 4 квартиры ЩРЭ-4 | шт | 20
Щитки ИТП+водомерный узел | [6 empty] | Щитки ИТП+водомерный узел
6 | Блок управления шкафного исполнения или распределительный пункт (шкаф), устанавливаемый: на стене, высота и ширина до 600х600 мм | шт | 1
1. Установка конструкций.
2. Установка блоков.
3. Заземление.
7 | Щиты с монтажной панелью ЩМП-2, размером 500х400х220 мм, степень защиты IP30 | шт | 1
8 | Блок управления шкафного исполнения или распределительный пункт (шкаф), устанавливаемый: в нише, высота и ширина до 700х850 мм | шт | 2
1. Установка конструкций.
2. Установка блоков.
3. Заземление.
9 | Щиты распределительные встраиваемые ЩРВ-24з, с замком, размером 435х350х120 мм | шт | 2
10 | Прибор или аппарат | шт | 4
1. Установка.
2. Присоединение.
11 | Выключатель автоматический 1P, 40 А, 4,5 кА, характеристика С | шт | 1
12 | Выключатель автоматический 1P, 25 А, 4,5 кА, характеристика С | шт | 3