## 3.5.7 Заземление - Составы рабо
Капитальный ремонт 5-ти этажного многоквартирного жилого дома №25 по ул.Некрасова г.Белгород
Ведомость состава работ
на: |  |  |  |  | Ремонт инженерных сетей,
3.5.7. Заземление
№ | Наименование | Ед. изм. | Кол.
1 | 3 | 4 | 5
Раздел 1. Заземление | [5 empty] | Раздел 1. Заземление
1 | Заземлитель вертикальный из угловой стали размером: 50х50х5 мм | 10 шт | 0.6
1. Изготовление заземлителей.
2. Монтаж и заглубление заземлителя.
3. Приварка.
2 | Уголок стальной горячекатаный равнополочный, марки стали Ст3сп, Ст3пс, ширина полок 35-56 мм, толщина полки 3-5 мм | т | 0.02262
3 | Заземлитель горизонтальный из стали: полосовой сечением 160 мм2 | 100 м | 0.3
1. Изготовление заземлителей.
2. Установка.
3. Приварка.
4 | Прокат стальной горячекатаный полосовой, марки стали Ст3сп, Ст3пс, размеры 40х4 мм | т | 0.03768
5 | Проводник заземляющий открыто по строительным основаниям: из полосовой стали сечением 160 мм2 | 100 м | 0.1
1. Изготовление проводников и деталей крепления.
2. Установка деталей крепления.
3. Изготовление защитных коробов.
4. Монтаж проводников.
5. Присоединение.
6 | Прокат стальной горячекатаный полосовой, марки стали Ст3сп, Ст3пс, размеры 40х4 мм | т | 0.01256