## 4.9. Утепление чердачного перек
Ведомость состава работ
на: |  |  |  | 4.9. Утепление чердачного перекрытия керамзитом,
4.10. Утепление чердачного перекрытия керамзитом,
№ | Наименование | Ед. изм. | Кол.
1 | 3 | 4 | 5
Раздел 1. |  |  |  |  | Раздел 1.
1 | Утепление покрытий: керамзитом | м3 | 0.15
1. Засыпка утеплителей с трамбованием.
2 | Гравий керамзитовый М 500, фракция 5-10 мм | м3 | 0.1545
3 | Укладка ходовых досок | 100 м | 0.01
1. Укладка ходовых досок по чердачным перекрытиям.
4 | Устройство стяжек: цементных толщиной 20 мм | 100 м2 | 0.01
1. Подготовка основания.
2. Укладка и разравнивание слоя раствора.
3. Уход за стяжкой.
5 | Раствор готовый кладочный, цементный, М150 | м3 | 0.0204
6 | Армирование подстилающих слоев и набетонок | т | 0.02
1. Установка арматуры.
7 | Сетка стальная сварная из арматурной проволоки без покрытия, диаметр проволоки 5 мм, размер ячейки 100х100 мм | м2 | 0.024