## 4.10. Утепление чердачного пере
Ведомость состава работ
на: |  |  |  | 4.10. Утепление чердачного перекрытия пенополистиролбетоном,
4.11. Утепление чердачного перекрытия пенополистиролбетоном
№ | Наименование | Ед. изм. | Кол.
1 | 3 | 4 | 5
Раздел 1. Общестроительные работы |  |  |  |  | Раздел 1. Общестроительные работы
1 | Заделка трещин в кирпичных стенах: цементным раствором | 10 м | 0.05
1. Расчистка и промывка поврежденных мест водой.
2. Заделка трещин цементным раствором.
3. Очистка поверхности стен от раствора.
2 | Раствор готовый кладочный, цементный, М100 | м3 | 0.001
3 | Демонтаж керамзита | м3 | 0.15
1. Засыпка утеплителей с трамбованием.
4 | Огрунтовка оснований из бетона или раствора под водоизоляционный кровельный ковер: готовой эмульсией битумной | 100 м2 | 0.01
1. Огрунтовка оснований битумной грунтовкой.
5 | Праймер битумный для подготовки (огрунтовки) изолируемых поверхностей перед укладкой наплавляемых битумных и битумно-полимерных материалов | кг | 0.45
6 | Установка пароизоляционного слоя из: пленки полиэтиленовой (без стекловолокнистых материалов) | 100 м2 | 0.01
1. Раскрой пленки полиэтиленовой на полотнища.
2. Обертывание поверхности изоляции пленкой.
3. Проклейка швов липкой лентой.
7 | Пленка пароизоляционная полиэтиленовая 3-х слойная, с армированной основой из перехлестнутых полос полиэтилена | м2 | 1.15
8 | Утепление покрытий: легким (ячеистым) бетоном | м3 | 0.15
1. Укладка монолитных утеплителей из легких бетонов.
9 | Смеси бетонные легкого бетона (БСЛ) на пористых заполнителях, средняя плотность D800-D1600 кг/м3, класс В7,5 (М100) | м3 | 0.156