## 4.11. Монтаж системы антиобледе
Ведомость состава работ
на: |  |  |  | 4.11. Монтаж системы антиобледенения,
4.12. Монтаж системы антиобледенения
№ | Наименование | Ед. изм. | Кол.
1 | 3 | 4 | 5
Раздел 1. Монтаж системы антиобледенения кровли |  |  |  |  | Раздел 1. Монтаж системы антиобледенения кровли
1 | Шкаф управления и регулирования | шкаф | 1
1. Установка.
2. Установка перемычки заземления.
3. Присоединение.
2 | Щит распределительный ЩРн-48з-1 74 I54 UNIVERSAL | шт | 1
3 | Счетчики, устанавливаемые на готовом основании: трехфазные | шт | 1
1. Установка.
2. Присоединение.
3. Опробование.
4 | Счетчик электрической энергии, трехфазный, однотарифный с механическим отсчетным устройством, номинальное напряжение 3Х57,7/100 В, номинальный (максимальный) ток 5(7,5) А, класс точности 0,5S | шт | 1
5 | Коробка распределительная настенная на кабеле с пластмассовой оболочкой | коробка | 12
1. Установка и монтаж.
2. Нумерация по трафарету.
6 | Коробки разветвительные для открытой проводки, размеры 100х100х50 мм | 10 шт | 12
7 | Автомат одно-, двух-, трехполюсный, устанавливаемый на конструкции: на стене или колонне, на ток до 25 А | шт | 11
1. Изготовление и установка конструкций.
2. Установка выключателей.
3. Заземление.
4. Присоединение.
8 | Выключатель автоматический 1P, 10 А, 6 кА, характеристика С | шт | 9
9 | Выключатель автоматический 1P, 16 А, 6 кА, характеристика С | шт | 2
10 | Автомат одно-, двух-, трехполюсный, устанавливаемый на конструкции: на стене или колонне, на ток до 100 А | шт | 1
1. Изготовление и установка конструкций.
2. Установка выключателей.
3. Заземление.
4. Присоединение.
11 | Выключатель автоматический 3P, 32 А, 4,5 кА, характеристика D | шт | 1
12 | Установка выключателей автоматических | шт | 1
1. Установка.
2. Присоединение.
13 | Устройство защитного отключения 2P, 16 А, 30 мА, тип А | шт | 1
14 | Шина ответвительная - одна полоса в фазе, медная или алюминиевая сечением: до 250 мм2 | 100 м | 0.02
1. Заготовка, окраска и прокладка шин.
2. Установка шинодержателей.
3. Присоединение к сборным шинам и аппаратам.
15 | Шины соединительные типа PIN (штыри), двухрядные, номинальный ток 63 А, длина 1000 мм | 100 шт | 0.03
16 | Прибор или аппарат | шт | 1
1. Установка.
2. Присоединение.
17 | Пускатель электромагнитный нереверсивный без реле, без кнопок, напряжение катушки управления 36 В, номинальный ток 10 А, степень защиты IP40, климатическое исполнение У3 | шт | 1
18 | Провод по установленным стальным конструкциям и панелям, сечение: до 16 мм2 | 100 м | 0.12
1. Установка деталей крепления.
2. Заготовка провода.
3. Прокладка.
4. Прозвонка.
19 | Провод силовой ПуГВ 1х6 желто-зеленый многопроволочный | 1000 м | 0.004
20 | Провод силовой ПуГВ 1х6 синий многопроволочный | 1000 м | 0.004
21 | Провод силовой ПуГВнг(А)-LS 1х6 белый многопроволочный | 1000 м | 0.004
22 | Труба винипластовая по установленным конструкциям, по стенам и колоннам с креплением скобами, диаметр: до 25 мм | 100 м | 1
1. Заготовка труб.
2. Прокладка.
3. Установка коробок.
4. Затягивание проволоки.
23 | Трубы гладкие жесткие, из самозатухающего ПВХ, диаметр 25 мм | м | 102
24 | Держатели пластмассовые с защелкой для труб диаметром 25 мм | 100 шт | 2
25 | Труба винипластовая по установленным конструкциям, по стенам и колоннам с креплением скобами, диаметр: до 50 мм | 100 м | 1.5
1. Заготовка труб.
2. Прокладка.
3. Установка коробок.
4. Затягивание проволоки.
26 | Трубы гибкие гофрированные, тяжелые, из самозатухающего ПВХ, без протяжки, номинальный диаметр 32 мм | м | 153
27 | Держатели пластиковые с защелкой для крепления труб, рукавов и гибких вводов, диаметр 50 мм | 100 шт | 3
28 | Рукав металлический наружным диаметром: до 48 мм | 100 м | 0.5
1. Изготовление конструкций.
2. Установка конструкций.
3. Прокладка металлорукавов.
4. Установка коробок.
5. Затягивание проволоки.
29 | Рукав металлический из стальной оцинкованной ленты, негерметичный, простого профиля, РЗ-ЦХ, диаметр условного прохода 32 мм | м | 50
30 | Затягивание провода в проложенные трубы и металлические рукава первого одножильного или многожильного в общей оплетке, суммарное сечение: до 16 мм2 | 100 м | 2.5
1. Заготовка проводов.
2. Затягивание проводов.
3. Соединение проводов в коробках.
4. Прозвонка.
31 | Кабель силовой с медными жилами ВВГнг(А)-LS 5х2,5мк-660 | 1000 м | 0.15
32 | Кабель силовой с медными жилами ВВГнг(А)-LS 3х2,5ок(N, PE)-660 | 1000 м | 0.1
33 | Кабель до 35 кВ в проложенных трубах, блоках и коробах, масса 1 м кабеля: до 1 кг | 100 м | 0.85
1. Установка и снятие лебедки.
2. Установка и снятие барабана.
3. Монтаж и демонтаж переговорной связи.
4. Установка и снятие роликов.
5. Прокладка кабеля.
6. Установка капы.
7. Проверка состояния изоляции кабеля до и после прокладки.
8. Маркировка.
34 | Кабель силовой с медными жилами ВВГнг(А)-LS 5х6мк-660 | 1000 м | 0.2
35 | Кабель силовой с медными жилами ВВГнг(А)-LS 5х4мк-660 | 1000 м | 0.02
36 | Кабель до 35 кВ, подвешиваемый на тросе, масса 1 м кабеля: до 1 кг | 100 м | 2.56
1. Установка и снятие лебедки.
2. Установка и снятие барабана.
3. Монтаж и демонтаж переговорной связи.
4. Установка и снятие роликов.
5. Прокладка троса и кабеля.
6. Установка капы.
7. Проверка состояния изоляции кабеля до и после прокладки.
8. Маркировка.
37 | Devisnow 30t (dtce) 2340 Вт (78м) | шт | 3
38 | Devisnow 30t (dtce) 1020 Вт (34м) | шт | 1
39 | Трос 20 м | шт | 5
40 | Кабель до 35 кВ по установленным конструкциям и лоткам с креплением на поворотах и в конце трассы, масса 1 м кабеля: до 1 кг | 100 м | 5.62
1. Установка и снятие лебедки.
2. Установка и снятие барабана.
3. Монтаж и демонтаж переговорной связи.
4. Установка и снятие роликов.
5. Прокладка кабеля.
6. Установка капы.
7. Проверка состояния изоляции кабеля до и после прокладки.
8. Маркировка.
41 | Devisnow 30t (dtce) 2340 Вт (78м) | шт | 4
42 | Devisnow 30t (dtce) 3680 Вт (125м) | шт | 2
43 | Лента двойная специальная РБ 25 оцинкованная (0,05х25м) | шт | 1
44 | Лента двойная специальная РБ 50 оцинкованная (0,05х50м) | шт | 8
45 | Прибор, устанавливаемый на фланцевых соединениях, масса: до 5 кг (датчик кровли) | шт | 1
46 | Датчик кровли для Devlreg D-850 (темп. + влажность) | шт | 1
47 | Розетка штепсельная: полугерметическая и герметическая | 100 шт | 0.01
1. Изготовление и установка конструкций под приборы.
2. Установка приборов.
3. Присоединение.
4. Опробование на зажигание.
48 | Розетки штепсельные с заземляющими контактами на один пост, номинальный ток 16 А, напряжение 220 В | 100 шт | 1
ВРУ | [5 empty] | ВРУ
49 | Автомат одно-, двух-, трехполюсный, устанавливаемый на конструкции: на стене или колонне, на ток до 100 А | шт | 1
1. Изготовление и установка конструкций.
2. Установка выключателей.
3. Заземление.
4. Присоединение.
50 | Выключатель автоматический 1P, 40 А, 6 кА, характеристика С | шт | 1
51 | Выключатель автоматический 3P, 100 А, 10 кА, характеристика D | шт | 1
Работа вышки телескопической | [5 empty] | Работа вышки телескопической
52 | Вышка телескопическая 25 м | маш.-ч | 8
Общестроительные работы | [5 empty] | Общестроительные работы
53 | Пробивка в кирпичных стенах отверстий круглых диаметром: до 25 мм при толщине стен до 51 см | 100 шт | 0.06
1. Разметка мест пробивки.
2. Пробивка гнезд и отверстий.
54 | Пробивка в бетонных стенах и полах толщиной 100 мм отверстий площадью: до 100 см2 | 100 отверстий | 0.04
1. Разметка мест пробивки.
2. Пробивка отверстий.