## 4.1 Ремонт балконов верхних эта
Ведомость состава работ
на: |  |  |  | 4.1 Ремонт балконов верхних этажей из мягкой рулонной кровли,
4.3 Ремонт балконов верхних этажей из мягкой рулонной кровли,
№ | Наименование | Ед. изм. | Кол.
1 | 3 | 4 | 5
Раздел 1. Демонтажные работы |  |  |  |  | Раздел 1. Демонтажные работы
1 | Разборка покрытий кровель: из рулонных материалов | 100 м2 | 0.01
1. Снятие материала покрытия.
2. Скатывание рулонных материалов, полученных от разборки.
2 | Демонтаж выравнивающих стяжек: цементно-песчаных толщиной 15 мм | 100 м2 | 0.01
1. Подготовка готового основания.
2. Устройство выравнивающих стяжек.
3 | Демонтаж выравнивающих стяжек: на каждый 1 мм изменения толщины добавлять или исключать к расценке 12-01-017-01, до толщины 30мм | 100 м2 | 0.01
1. Подготовка готового основания.
2. Устройство выравнивающих стяжек.
4 | Разборка мелких покрытий и обделок из листовой стали: поясков, сандриков, желобов, отливов, свесов и т.п. | 100 м | 0.033
1. Разборка креплений.
2. Разборка на элементы.
3. Укладка на стройплощадке.
5 | Перевозка грузов I класса автомобилями-самосвалами грузоподъемностью до 15 т по дорогам с усовершенствованным (асфальтобетонным, цементобетонным, железобетонным, обработанным органическим вяжущим) дорожным покрытием на расстояние 15 км | т | 0.19176
6 | Погрузка в автотранспортное средство: мусор строительный с погрузкой вручную | т | 0.19176
Раздел 2. Строительные работы |  |  |  |  | Раздел 2. Строительные работы
7 | Устройство выравнивающих стяжек: цементно-песчаных толщиной 15 мм | 100 м2 | 0.01
1. Подготовка готового основания.
2. Устройство выравнивающих стяжек.
8 | Устройство выравнивающих стяжек: на каждый 1 мм изменения толщины добавлять или исключать к норме 12-01-017-01 | 100 м2 | 0.01
1. Подготовка готового основания.
2. Устройство выравнивающих стяжек.
9 | Раствор готовый кладочный, цементно-песчаный, М100 | м3 | 0.0306
10 | Огрунтовка оснований из бетона или раствора под водоизоляционный кровельный ковер: готовой эмульсией битумной | 100 м2 | 0.01
1. Огрунтовка оснований битумной грунтовкой.
11 | Праймер битумный для подготовки (огрунтовки) изолируемых поверхностей перед укладкой наплавляемых битумных и битумно-полимерных материалов | кг | 0.45
Раздел 3. Кровля из наплавляемых материалов ( ЭКП-4,5; П ЭПП-4,0) |  |  |  |  | Раздел 3. Кровля из наплавляемых материалов ( ЭКП-4,5; П ЭПП-4,0)
12 | Устройство кровель плоских из наплавляемых материалов: в два слоя | 100 м2 | 0.01
1. Наклейка рулонных материалов методом подплавления мастичного слоя газопламенными горелками.
13 | Материал рулонный битумно-полимерный гидроизоляционный СБС-модифицированный ЭПП, наплавляемый, основа полиэстер/полиэфир, продольная/поперечная нагрузка на разрыв не менее 800/600 Н, гибкость не выше -25 °C, теплостойкость не ниже 100 °C, масса 5,0 кг/м2, толщина 4 мм | м2 | 1.16
14 | Материал рулонный битумно-полимерный гидроизоляционный СБС-модифицированный ЭКП, наплавляемый, основа полиэстер/полиэфир, продольная/поперечная нагрузка на разрыв не менее 800/600 Н, гибкость не выше -25 °C, теплостойкость не ниже 100 °C, масса 5,28 кг/м2, толщина 4,2 мм | м2 | 1.14
15 | Устройство примыканий рулонных и мастичных кровель к стенам и парапетам высотой: до 600 мм без фартуков | 100 м | 0.01
1. Устройство цементного бортика.
2. Наклейка дополнительных слоев рулонного кровельного ковра в местах примыкания кровли к стенам и парапетам.
16 | Материал рулонный битумно-полимерный гидроизоляционный СБС-модифицированный ЭКП, наплавляемый, основа полиэстер/полиэфир, продольная/поперечная нагрузка на разрыв не менее 800/600 Н, гибкость не выше -25 °C, теплостойкость не ниже 100 °C, масса 5,28 кг/м2, толщина 4,2 мм | м2 | 2.52
17 | Установка прижимной планки | 100 м | 0.033
1. Крепление прижимной планки дюбель-гвоздями со сверлением отверстий перфоратором.
18 | Планка крепежная прижимная из оцинкованной стали с полимерным покрытием, ширина 82 мм, длина 2000 мм, толщина 0,5 мм | шт | 1
19 | Устройство мелких покрытий (брандмауэры, парапеты, свесы и т.п.) из листовой оцинкованной стали (капельник) | 100 м2 | 0.015
1. Покрытие листовой оцинкованной сталью брандмауэров, парапетов, свесов и т.п.
2. с заготовкой картин и креплением их.