## 4.4. Ремонт кровли из профлиста
Капитальный ремонт 5-ти этажного многоквартирного жилого дома №123 по ул. Н.Чумичова (корректировка)
Ведомость состава работ
на: |  |  |  |  | 4.4. Ремонт кровли из профлиста 13 этажей с лесами для подшивы,
4.5. Ремонт кровли из профлиста 13 этажей с лесами для подшивы,
№ | Наименование | Ед. изм. | Кол.
1 | 3 | 4 | 5
Раздел 1. Демонтажные работы | [5 empty] | Раздел 1. Демонтажные работы
1 | Разборка покрытий кровель из волнистых асбестоцементных листов | 100 м2 | 10.95
1. Снятие материала покрытия.
2 | Разборка деревянных элементов конструкций крыш: стропил со стойками и подкосами из досок | 100 м2 | 10.95
1. Разборка элементов конструкций с очисткой и укладкой материалов на стройплощадке.
3 | Разборка деревянных элементов конструкций крыш: обрешетки из брусков с прозорами | 100 м2 | 10.95
1. Разборка элементов конструкций с очисткой и укладкой материалов на стройплощадке.
4 | Разборка мелких покрытий и обделок из листовой стали: поясков, сандриков, желобов, отливов, свесов и т.п. (подшива) | 100 м | 1.63
1. Разборка креплений.
2. Разборка на элементы.
3. Укладка на стройплощадке.
5 | Разборка слуховых окон: полукруглых и треугольных | 100 шт | 0.02
1. Разборка с очисткой и укладкой материалов на стройплощадке.
6 | Разборка мелких покрытий и обделок из листовой стали: поясков, сандриков, желобов, отливов, свесов и т.п. | 100 м | 3.3
1. Разборка креплений.
2. Разборка на элементы.
3. Укладка на стройплощадке.
7 | Разборка парапетных решеток | 100 м | 1.67
1. Разборка креплений.
2. Разборка на элементы.
3. Укладка на стройплощадке.
8 | Демонтаж дверных коробок: в каменных стенах с выломкой четвертей в кладке | 100 шт | 0.02
1. Выламывание четвертей в кладке.
2. Снятие дверных коробок.
9 | Снятие дверных полотен | 100 м2 | 0.02
1. Снятие дверных полотен со снятием петель.
10 | Перевозка грузов I класса автомобилями-самосвалами грузоподъемностью до 15 т по дорогам с усовершенствованным (асфальтобетонным, цементобетонным, железобетонным, обработанным органическим вяжущим) дорожным покрытием на расстояние 15 км | т | 27.5
11 | Погрузка в автотранспортное средство: мусор строительный с погрузкой вручную | т | 27.5
Раздел 2. Строительные работы | [5 empty] | Раздел 2. Строительные работы
12 | Установка стропильной системы | м3 | 10
1. Изготовление элементов стропил из досок и брусьев.
2. Контрольная сборка стропил на бойке.
3. Укладка мауэрлатов с антисептированием пастами и обертыванием толем.
4. Установка стропил с креплением.
13 | Устройство подкровельной пленочной гидроизоляции | 100 м2 | 10.95
1. Раскатка рулонного материала и крепление к стропильным конструкциям.
2. Проклейка стыков бутилкаучуковой соединительной лентой.
3. Установка вентиляционного элемента нижней защитной пленки.
14 | Элемент вентиляционный нижней защитной пленки из ПВХ, размеры 360х120х20 мм | шт | -219
15 | Установка элементов каркаса: из брусьев (контррейка) | м3 | 2.5
1. Заготовка и установка элементов каркаса с антисептированием нижних обвязок.
2. Постановка креплений.
16 | Установка элементов каркаса: из брусьев | м3 | 5.5
1. Заготовка и установка элементов каркаса с антисептированием нижних обвязок.
2. Постановка креплений.
17 | Устройство обрешетки сплошной из досок | 100 м2 | 1.2
1. Раскрой брусков и досок.
2. Крепление элементов обрешетки гвоздями.
18 | Устройство обрешетки с прозорами из досок и брусков под кровлю: из листовой стали | 100 м2 | 9.75
1. Раскрой брусков и досок.
2. Крепление элементов обрешетки гвоздями.
Слуховое окно | [6 empty] | Слуховое окно
19 | Устройство слуховых окон | шт | 2
1. Устройство каркаса с установкой переплетов и обшивкой боковых стенок досками.
20 | Шпингалет (задвижка) стальной дверной накладной в комплекте с ответной частью, оцинкованный, тип ЗД, длина 110 мм | компл | 2
21 | Петля накладная с цинковым напылением, тип ПН, высота 130 мм | шт | 4
22 | Установка решеток жалюзийных площадью в свету: до 0,5 м2 | шт | 2
1. Установка решеток с выверкой и закреплением.
23 | Решетка жалюзийная неподвижная односекционная, размеры 150х580 мм (применительно) | м2 | 0.73
24 | Монтаж кровли из профилированного листа для объектов непроизводственного назначения: простой | 100 м2 | 0.1
1. Укладка профилированных листов по готовой обрешетке.
2. Обделка коньков, труб и примыканий к стенам.
3. Постановка креплений.
25 | Профнастил оцинкованный С8-1150-0,55 | м2 | 11
Раздел 3. Обработка деревянных конструкций антисептиком | [5 empty] | Раздел 3. Обработка деревянных конструкций антисептиком
26 | Обработка деревянных конструкций антисептиком-антипиреном при помощи аппарата аэрозольно-капельного распыления | 100 м2 | 21.9
1. Подготовка поверхности.
2. Заполнение аппарата составом.
3. Нанесение состава на подготовленную поверхность при помощи аппарата-распылителя.
4. Проведение контроля качества обработки поверхности.
27 | Антисептик-антипирен (готовый раствор) для древесины, для внутренних работ по обработке чердачных помещений и скрытых деревянных конструкций зданий, плотность при 20 °C 1,15-1,17 г/см3, температура при обработке от +3 до +50 °C, температура при эксплуатации от -50 до +50 °C | кг | 251.85
Раздел 4. Отделка вентканалов | [5 empty] | Раздел 4. Отделка вентканалов
Отделка вентканалов, дымоходов, выходов на кровлю, вентканалов чердачного помещения | [6 empty] | Отделка вентканалов, дымоходов, выходов на кровлю, вентканалов чердачного помещения
28 | Наружная облицовка поверхности стен в горизонтальном исполнении по металлическому каркасу (с его устройством): металлосайдингом без пароизоляционного слоя | 100 м2 | 1.5413
1. Разметка проектного положения металлического каркаса.
2. Установка и крепление кронштейна выравнивающего к конструкциям здания дюбелями.
3. Установка П-образных направляющих профилей в кронштейны с креплением.
4. Срезка излишков кронштейна.
5. Установка углов и нащельников с креплением самонарезающими винтами.
6. Установка панели металлосайдинга с креплением самонарезающими винтами.
29 | Профнастил оцинкованный С8-1150-0,55 | м2 | 169.543
Раздел 5. Подшива кровли | [5 empty] | Раздел 5. Подшива кровли
30 | Устройство каркасов из деревянных пропитанных брусков сечением 40 х 25 мм | 100 м2 | 0.64
1. Приготовление огнезащитного состава.
2. Поверхностная пропитка древесины.
3. Устройство каркасов.
4. Сборка, разборка и перестановка инвентарных подмостей.
31 | Доска обрезная хвойных пород, естественной влажности, длина 2-6,5 м, ширина 100-250 мм, толщина 25 мм, сорт I | м3 | 1
32 | Монтаж кровли из профилированного листа для объектов непроизводственного назначения: простой | 100 м2 | 0.64
1. Укладка профилированных листов по готовой обрешетке.
2. Обделка коньков, труб и примыканий к стенам.
3. Постановка креплений.
33 | Профнастил оцинкованный С8-1150-0,55 | м2 | 70.4
34 | Планка примыкания из оцинкованной стали для устройства кровли, с полимерным покрытием, размеры 150х250 мм | м | 64
35 | Установка и разборка наружных инвентарных лесов высотой до 16 м: трубчатых для прочих отделочных работ | 100 м2 | 2.16
1. Планировка места установки наружных лесов.
2. Сборка и установка инвентарных лесов с устройством настилов, ограждений, стремянок и ходовых лестниц.
3. Разборка лесов.
4. Восстановительный ремонт деталей лесов при каждом обороте их.
5. Завозка готовых элементов лесов с приобъектного склада на объект и отвозка их с объекта на приобъектный склад.
36 | На каждые последующие 4 м высоты наружных инвентарных лесов добавлять: к нормам 08-07-001-01, 08-07-001-02 | 100 м2 | 2.16
1. Сборка и установка инвентарных лесов с устройством настилов, ограждений, стремянок и ходовых лестниц.
2. Разборка лесов.
3. Восстановительный ремонт деталей лесов при каждом обороте их.
4. Завозка готовых элементов лесов с приобъектного склада на объект и отвозка их с объекта на приобъектный склад.
Раздел 6. Кровля из профлиста | [5 empty] | Раздел 6. Кровля из профлиста
37 | Монтаж кровли из профилированного листа для объектов непроизводственного назначения: средней сложности | 100 м2 | 10.95
1. Укладка профилированных листов по готовой обрешетке.
2. Обделка коньков, труб и примыканий к стенам.
3. Постановка креплений.
38 | Сталь листовая оцинкованная с полимерным покрытием (металлопласт), толщина 0,55 мм, ширина 1250 мм | м2 | 1270.2
39 | Планка карнизная из оцинкованной стали с полимерным покрытием для устройства кровли, размеры 100х69 мм | м | 128
40 | Планка ендовы верхняя с покрытием, размеры 76х76х2000 мм | шт | 50
41 | Монтаж снегозадержателя: решетчатого и трубчатого | 100 м | 1.68
1. Монтаж снегозадержателя.
42 | Планка снегозадержателя металлическая для металлочерепичной кровли, окрашенная, размеры 95х65 мм, длина 2000 мм | шт | 84
Раздел 7. Устройство наружного водостока | [5 empty] | Раздел 7. Устройство наружного водостока
43 | Устройство желобов: подвесных | 100 м | 1.67
1. Заготовка и установка желобов с креплением их.
44 | Поковки из квадратных заготовок, масса 1,5-4,5 кг | т | -0.28223
45 | Сталь листовая оцинкованная, толщина 0,5 мм | т | -0.5511
46 | Желоб металлический для водосточных систем, покрытие полиэстер, диаметр 185 мм, длина 3000 мм | шт | 56
47 | Угол желоба 90° металлический универсальный для водосточных систем, покрытие полиэстер, диаметр 185 мм | шт | 4
48 | Кронштейн желоба металлический для водосточных систем, покрытие полиэстер, диаметр 185 мм, длина 350 мм | шт | 150
49 | Смена: прямых звеньев водосточных труб с земли, лестниц или подмостей | 100 м | 1.5
1. Снятие негодных частей.
2. Навеска новых готовых частей труб с укреплением.
50 | Труба металлическая для водосточных систем, покрытие полиэстер, диаметр 150 мм, длина 3000 мм | шт | 50
51 | Смена: колен водосточных труб с земли, лестниц и подмостей | 100 шт | 0.2
1. Снятие негодных частей.
2. Навеска новых готовых частей труб с укреплением.
52 | Колено трубы 60° металлическое для водосточных систем, покрытие полиэстер, диаметр 150 мм | шт | 20
53 | Смена: отливов (отметов) водосточных труб | 100 шт | 0.1
1. Снятие негодных частей.
2. Навеска новых готовых частей труб с укреплением.
54 | Колено трубы сливное 60° металлическое для водосточных систем, покрытие полиэстер, диаметр 150 мм | шт | 10
55 | Смена: воронок водосточных труб с земли, лестниц или подмостей | 100 шт | 0.1
1. Снятие негодных частей.
2. Навеска новых готовых частей труб с укреплением.
56 | Воронка выпускная металлическая для водосточных систем, покрытие полиэстер, диаметр 185/150 мм | шт | 10
57 | Смена ухватов для водосточных труб: в каменных стенах | 100 шт | 1.5
1. Снятие старых ухватов.
2. Установка новых ухватов в прежние гнезда с заготовкой и заменой пробок.
58 | Поковки из квадратных заготовок, масса 1,5-4,5 кг | т | -0.117
59 | Проволока канатная оцинкованная, диаметр 2,6 мм | т | -0.0006
60 | Хомут для труб (на твердое основание) металлический для водосточных систем, покрытие полиэстер, с крепежом, диаметр 150 мм | шт | 150
Раздел 8. Устройство люков | [5 empty] | Раздел 8. Устройство люков
Устройство люков выходов на кровлю | [6 empty] | Устройство люков выходов на кровлю
61 | Монтаж люка противопожарного | м2 | 1.47
1. Разметка и сверление отверстий.
2. Крепление рамы анкерными болтами.
3. Навеска полотна люка на раму.
4. Заполнение стыков монтажной пеной.
5. Установка дверных приборов.
62 | Люк металлический противопожарный ЛПМ, степень огнестойкости EI 60, размеры 700х700 мм | шт | 3
Раздел 9. Ограждение кровель перилами | [5 empty] | Раздел 9. Ограждение кровель перилами
63 | Ограждение кровель перилами | 100 м | 1.9
1. Установка перил на крыше со сборкой их из готовых звеньев.
64 | Перила-ограждения металлические маршевых лестниц, марка ОМ 17-1, длина ограждения в плане 3070 мм, высота стоек 1060 мм, высота решетчатого заполнения 710 мм | м | 190
Раздел 10. Установка вентиляционных решеток | [5 empty] | Раздел 10. Установка вентиляционных решеток
65 | Установка решеток жалюзийных площадью в свету до 0,5 м2 | шт | 21
1. Установка решеток с выверкой и закреплением.
66 | Решетка металлическая, размеры 200х200 мм | шт | 21