## 4.8. Утепление чердачного перек
Ведомость состава работ
на: |  |  |  | 4.8. Утепление чердачного перекрытия мин плитами,
4.9. Утепление чердачного перекрытия мин плит
№ | Наименование | Ед. изм. | Кол.
1 | 3 | 4 | 5
Раздел 1. Утепление чердачного перекрытия (минераловатная плита) |  |  |  |  | Раздел 1. Утепление чердачного перекрытия (минераловатная плита)
1 | Устройство пароизоляции: прокладочной в один слой | 100 м2 | 0.01
1. Устройство прокладочной изоляции из рулонных кровельных материалов.
2 | Рубероид кровельный РКП-350 | м2 | -1.1
3 | Пленка пароизоляционная полиэтиленовая 3-х слойная, с армированной основой из перехлестнутых полос полиэтилена | м2 | 1.15
4 | Изоляция покрытий и перекрытий изделиями из волокнистых и зернистых материалов насухо | м3 | 0.15
1. Подготовка изолируемой поверхности.
2. Распиловка плит.
3. Укладка теплоизоляционных материалов с подгонкой их по месту.
5 | Плиты теплоизоляционные из минеральной ваты на основе стекловолокна, группа горючести НГ, плотность 30 кг/м3, теплопроводность при 10/25 °C не более 0,033/0,034 Вт/(м*К) | м3 | 0.153
6 | Укладка ходовых досок | 100 м | 0.001
1. Укладка ходовых досок по чердачным перекрытиям.