## 6.3. Замена силового кабеля - С
Ведомость состава работ
на: |  |  |  | 6.3. Замена силового кабеля,
6.3. Замена силового кабеля,
№ | Наименование | Ед. изм. | Кол.
1 | 3 | 4 | 5
Раздел 1. Замена силового кабеля |  |  |  |  | Раздел 1. Замена силового кабеля
Демонтажные работы | [5 empty] | Демонтажные работы
3 | Демонтаж электропроводки, провода на крюках (якорях) с изоляторами сечением:до 16 мм2 | 100 м | 0.01
1. Снятие проводок с отсоединением жил.
2. Демонтаж конструкций, изоляторов.
5 | Погрузка в автотранспортное средство: мусор строительный с погрузкой вручную | т | 0.00017
6 | Перевозка грузов I класса автомобилями-самосвалами грузоподъемностью до 15 т по дорогам с усовершенствованным (асфальтобетонным, цементобетонным, железобетонным, обработанным органическим вяжущим) дорожным покрытием на расстояние 15 км | т | 0.00017
Монтажные работы | [5 empty] | Монтажные работы
1 | Кабель силовой с креплением по всей длине, масса 1 м кабеля: до 9 кг | 100 м | 0.01
1. Установка и снятие лебедки.
2. Установка и снятие барабанов с кабелем.
3. Установка домкратов.
4. Отрезка кабеля.
5. Прокладка кабеля.
6. Протягивание кабеля через кабельные проходки.
7. Маркировка.
8. Проверка состояние изоляции кабеля до и после прокладки.
2 | Сверление установками алмазного бурения в железобетонных конструкциях вертикальных отверстий глубиной 200 мм диаметром: 20 мм | 100 отверстий | 0.01
1. Разметка мест сверления отверстий.
2. Установка, выверка и крепление станка с присоединением к электро- и водопроводным сетям.
3. Опускание привода со сверлом к месту сверления.
4. Сверление отверстий.
5. Подъем привода со сверлом.
6. Удаление и уборка керна.
7. Установка удлинителей при сверлении отверстий на глубину свыше 500 мм.
8. Смена сверл.
9. Перестановка станка.
Раздел 2. Материал,не учтенные расценкой |  |  |  |  | Раздел 2. Материал,не учтенные расценкой
4 | Кабель силовой с медными жилами ВВГнг-LS 5х6-1000 "Монэл" | 1000 м | 0.00102