## 7.10. Ремонт приямков с устройс
Ведомость состава работ
на: | 7.10 Ремонт приямков с устройством навеса |  |  | 7.10. Ремонт приямков с устройством навеса,
№ | Наименование | Ед. изм. | Кол.
1 | 3 | 4 | 5
Раздел 1. Приямки (10м2) |  |  |  |  | Раздел 1. Приямки (10м2)
1 | Кладка стен приямков из керамического кирпича | м3 | 1.4
1. Кладка конструкций из камней.
2. Устройство ниш для отопления, вентиляционных и дымовых каналов с разделками борозд, осадочных и температурных швов, архитектурных и конструктивных деталей.
2 | Кирпич керамический пустотелый одинарный, размеры 250х120х65 мм, марка 100 | 1000 шт | 0.273
3 | Раствор кладочный, цементно-известковый, М75 | м3 | 0.238
4 | Сверление отверстий: в кирпичных стенах электроперфоратором диаметром до 20 мм, толщина стен 0,5 кирпича | 100 отверстий | 0.6
1. Разметка мест сверления.
2. Сверление отверстий.
5 | Наклеивание сетки штукатурной стеклотканевой по готовому основанию | 100 м2 | 0.1
1. Очистка и обеспыливание поверхности вручную.
2. Грунтование поверхности.
3. Нанесение клеевого состава на поверхность.
4. Наклеивание сетки с разглаживанием и прирезкой по месту.
6 | Сетка плетеная из проволоки диаметром: 1,8 мм без покрытия, 50х50 мм | м2 | 11.11
7 | Дюбель-гвоздь 6/39 мм | 100 шт | 0.6
8 | Улучшенная штукатурка фасадов цементно-известковым раствором по камню: приямков | 100 м2 | 0.1
1. Подготовка поверхности.
2. Нанесение раствора на поверхности с разравниванием и затиркой накрывного слоя.
3. Вытягивание тяг с разделкой углов.
4. Уход за штукатуркой.
9 | Покрытие поверхностей грунтовкой глубокого проникновения: за 1 раз стен | 100 м2 | 0.1
10 | Грунтовка акриловая ВД-АК-133 | т | 0.00103
11 | Монтаж: лотков, решеток, затворов из полосовой и тонколистовой стали | т | 0.05
1. Монтаж конструкций с креплением на болтах, сварке.
2. Устройство подмостей.
3. Антикоррозийное покрытие сварных швов.
12 | Решетка щелевая стальная, оцинкованная для водоотводного канала, размеры 1000х237х22 мм | шт | 1
13 | Монтаж кровельного покрытия: из профилированного листа при высоте здания до 25 м | 100 м2 | 0.03
1. Укладка листов.
2. Крепление их болтами и сваркой.
3. Антикоррозийное покрытие сварных швов.
14 | Профнастил оцинкованный С8-1150-0,7 | м2 | 3.48