## 7.11 Ремонт продухов (шиберов)
Капитальный ремонт многоквартирного жилого дома, расположенного по адресу: г. Белгород, ул. Железнякова, д. 15б
Ведомость состава работ
на: | 7.11 Устройство шиберов |  |  |  | 7.11 Ремонт продухов (шиберов),
дефектная ведомость
№ | Наименование | Ед. изм. | Кол.
1 | 3 | 4 | 5
Раздел 1. Устройство шиберов | [6 empty] | Раздел 1. Устройство шиберов
Продухи | [7 empty] | Продухи
1 | Демонтаж шиберов | шт | 1
1. Установка решеток с выверкой и закреплением.
2 | Установка решеток жалюзийных площадью в свету: до 0,5 м2 (шиберы) | шт | 1
1. Установка решеток с выверкой и закреплением.
3 | Шибер в обечайке прямоугольный из листовой углеродистой и сортовой стали, периметр до 600 мм | шт | 1
4 | Окраска металлических огрунтованных поверхностей: эмалью ПФ-115 | 100 м2 | 0.005
1. Подготовка окрасочных агрегатов.
2. Приготовление состава.
3. Нанесение окрасочного состава.
4. Промывка, очистка окрасочных агрегатов и шлангов.
5. Контроль качества.