## 7.15. Ремонт отмостки с покрыти
Ведомость состава работ
на: | 7.15. Ремонт отмостки с покрытием из тротуарной плитки, |  |  | 7.15. Ремонт отмостки с покрытием из тротуарной плитки,
№ | Наименование | Ед. изм. | Кол.
1 | 3 | 4 | 5
Раздел 1. Отмостка из тротуарной плитки |  |  |  |  | Раздел 1. Отмостка из тротуарной плитки (площадь 86м2)
1 | Разборка покрытий и оснований: бетонных и асфальтобетонных толщ.100мм | 100 м3 | 0.086
1. Разборка покрытия и основания.
2. Сгребание материала, полученного от разборки.
3. Оправка в штабеля материала, полученного при разборке.
2 | Разработка грунта вручную в траншеях глубиной до 2 м без креплений с откосами, группа грунтов: 2 | 100 м3 | 0.258
1. Разработка грунта с выбрасыванием на бровку.
2. Зачистка дна и поверхности стенок.
3. Откидка грунта от бровки.
3 | Погрузка в автотранспортное средство: мусор строительный с погрузкой вручную | т | 3
4 | Перевозка грузов I класса автомобилями-самосвалами грузоподъемностью до 15 т по дорогам с усовершенствованным (асфальтобетонным, цементобетонным, железобетонным, обработанным органическим вяжущим) дорожным покрытием на расстояние 15 км | т | 3
5 | Устройство подстилающих и выравнивающих слоев оснований: из песка | 100 м3 | 0.172
1. Планировка и прикатка земляного полотна с поливом водой.
2. Россыпь и разравнивание материалов.
3. Уплотнение россыпей с поливкой водой.
6 | Песок природный для строительных работ II класс, средний | м3 | 18.92
7 | Устройство подстилающих и выравнивающих слоев оснований: из щебня | 100 м3 | 0.129
1. Планировка и прикатка земляного полотна с поливом водой.
2. Россыпь и разравнивание материалов.
3. Уплотнение россыпей с поливкой водой.
8 | Щебень из плотных горных пород для строительных работ М 600, фракция 5(3)-20 мм | м3 | 16.254
9 | Устройство покрытий из тротуарной плитки, количество плитки при укладке на 1 м2: 55 шт. | 10 м2 | 8.6
1. Укладка плитки на готовое основание с пригонкой и проверкой по уровню.
2. Заполнение швов песком.
3. Уплотнение тротуарной плитки виброплитой до и после заполнения швов песком.
4. Увлажнение и очистка поверхности покрытия.
10 | Плитка бетонная тротуарная фигурная, толщина 60 мм | м2 | 87.72
Установка поребрика | [5 empty] | Установка поребрика
11 | Установка бортовых камней бетонных: при других видах покрытий | 100 м | 0.8
1. Устройство бетонного основания с уплотнением, установкой и снятием опалубки.
2. Установка бортовых камней с подтеской, заливкой швов и их расшивкой.
12 | Камни бортовые бетонные марки БР, БВ, бетон В22,5 (М300) | м3 | 1.28
13 | Установка водоотводных лотков | 100 шт | 0.2
1. Заполнение швов раствором.
14 | Лотки железобетонные, объем до 1,45 м3, бетон В22,5, расход арматуры от 100 до 150 кг/м3 | м3 | 0.25