## 7.2. Окраска стен и потолка по
Ведомость состава работ
на: | 7.2. Окраска стен и потолка подвала водоэмульсионными составами |  |  | 7.2. Окраска стен и потолка подвала водоэму красками,
№ | Наименование | Ед. изм. | Кол.
1 | 3 | 4 | 5
Раздел 1. Отделочные работы |  |  |  |  | Раздел 1. Отделочные работы
В подвальном помещении | [5 empty] | В подвальном помещении
Потолок | [5 empty] | Потолок
1 | Устройство промазки и расшивки швов панелей перекрытий герметиком снизу | 100 м | 0.015
1. Зачистка и расшивка швов раствором.
2. Оштукатуривание шва раствором, установка направляющей рейки, прорезка и зачистка кромок.
2 | Герметик пенополиуретановый (пена монтажная) универсальный, объем 850 мл | шт | 1
3 | Покрытие поверхностей грунтовкой глубокого проникновения: за 1 раз потолков | 100 м2 | 0.01
4 | Грунтовка акриловая ВД-АК-133 | т | 0.000103
5 | Окраска поливинилацетатными водоэмульсионными составами простая по штукатурке и сборным конструкциям: потолков, подготовленным под окраску | 100 м2 | 0.01
1. Нанесение шпатлевки на трещины и раковины.
2. Шлифовка подмазанных мест.
3. Окраска поверхностей.
6 | Краска водно-дисперсионная поливинилацетатная | т | 0.00052
Стены | [5 empty] | Стены
7 | Штукатурка поверхностей внутри здания цементно-известковым или цементным раствором по камню и бетону: простая стен | 100 м2 | 0.015
1. Набивка полос штукатурной сетки в местах примыканий.
2. Нанесение раствора на поверхности с разравниванием и затиркой накрывочного слоя.
3. Оштукатуривание откосов ниш отопления.
4. Обмазка раствором коробок, наличников и плинтусов.
8 | Покрытие поверхностей грунтовкой глубокого проникновения: за 1 раз стен | 100 м2 | 0.05
9 | Грунтовка акриловая ВД-АК-133 | т | 0.000515
10 | Окраска поливинилацетатными водоэмульсионными составами простая по штукатурке и сборным конструкциям: стен, подготовленным под окраску | 100 м2 | 0.05
1. Нанесение шпатлевки на трещины и раковины.
2. Шлифовка подмазанных мест.
3. Окраска поверхностей.
11 | Краска водно-дисперсионная поливинилацетатная | т | 0.0026