## 7.3. Утепление стен и потолков
Ведомость состава работ
на: | 7.3 Утепление стен и потолка подвала экструдированным пенополистиролом |  |  | 7.3. Утепление стен и потолков подвала (Пеноплекс),
№ | Наименование | Ед. изм. | Кол.
1 | 3 | 4 | 5
Раздел 1. Утепление стен и потолков подвала (1м2 пола+5,5м2 стен) |  |  |  |  | Раздел 1. Утепление стен и потолков подвала (1м2 пола+5,5м2 стен)
1 | Сплошное выравнивание внутренних поверхностей (однослойное оштукатуривание) из сухих растворных смесей толщиной до 10 мм: стен и потолков (30% от площади) | 100 м2 | 0.0165
1. Приготовление штукатурного раствора из сухих смесей.
2. Огрунтовка поверхностей.
3. Нанесение раствора вручную с затиркой.
4. Нанесение раствора для отделки плоскостей лузг и усенков.
2 | Смеси сухие штукатурно-клеевые на цементной основе для наружных и внутренних работ, фракции 1,5 мм | кг | 14.025
3 | Покрытие поверхностей грунтовкой глубокого проникновения: за 1 раз стен | 100 м2 | 0.055
4 | Покрытие поверхностей грунтовкой глубокого проникновения: за 1 раз потолков | 100 м2 | 0.01
5 | Грунтовка акриловая ВД-АК-133 | т | 0.0006695
6 | Изоляция поверхности цоколя изделиями из пенопласта на клее с его приготовлением | м3 | 0.325
1. Подготовка изолируемой поверхности.
2. Распиловка плит.
3. Установка реек каркаса с креплением.
4. Разогрев битума.
5. Покрытие изолируемой поверхности битумом.
6. Укладка теплоизоляционных материалов с подгонкой и креплением.
7 | Плиты пенополистирольные теплоизоляционные, тип Т, ППС40 | м3 | 0.3185
8 | Клей универсальный для систем утепления | кг | 39
9 | Сверление отверстий: в кирпичных стенах электроперфоратором диаметром до 20 мм, толщина стен 0,5 кирпича | 100 отверстий | 0.39
1. Разметка мест сверления.
2. Сверление отверстий.
10 | Дюбель-гвозди пластиковые распорные с металлическим стержнем для теплоизоляции, диаметр 10 мм, длина 150 мм | 10 шт | 3.9
11 | Наклеивание сетки штукатурной стеклотканевой по готовому основанию | 100 м2 | 0.065
1. Очистка и обеспыливание поверхности вручную.
2. Грунтование поверхности.
3. Нанесение клеевого состава на поверхность.
4. Наклеивание сетки с разглаживанием и прирезкой по месту.
12 | Сетка из стекловолокна армирующая фасадная, размеры ячейки 4х4 мм, поверхностная плотность 160 г/м2 | м2 | 7.2215
13 | Сплошное выравнивание внутренних поверхностей (однослойное оштукатуривание) из сухих растворных смесей толщиной до 10 мм: стен | 100 м2 | 0.065
1. Приготовление штукатурного раствора из сухих смесей.
2. Огрунтовка поверхностей.
3. Нанесение раствора вручную с затиркой.
4. Нанесение раствора для отделки плоскостей лузг и усенков.
14 | Сплошное выравнивание внутренних поверхностей (однослойное оштукатуривание) из сухих растворных смесей на каждый 1 мм изменения толщины слоя добавлять или исключать к норме: 15-02-019-03 (до толщины 5 мм) | 100 м2 | -0.065
1. Приготовление штукатурного раствора из сухих смесей.
2. Нанесение раствора вручную с затиркой.
3. Нанесение раствора для отделки плоскостей лузг и усенков.
15 | Клей универсальный для систем утепления | кг | 39
16 | Покрытие поверхностей грунтовкой глубокого проникновения: за 1 раз стен | 100 м2 | 0.055
17 | Покрытие поверхностей грунтовкой глубокого проникновения: за 1 раз потолков | 100 м2 | 0.01
18 | Грунтовка акриловая ВД-АК-133 | т | 0.0006695
19 | Окраска поливинилацетатными водоэмульсионными составами улучшенная: по сборным конструкциям стен, подготовленным под окраску | 100 м2 | 0.055
1. Нанесение шпатлевки на трещины и раковины.
2. Шлифовка подмазанных мест.
3. Окраска поверхностей.
20 | Окраска поливинилацетатными водоэмульсионными составами улучшенная: по сборным конструкциям потолков, подготовленным под окраску | 100 м2 | 0.01
1. Нанесение шпатлевки на трещины и раковины.
2. Шлифовка подмазанных мест.
3. Окраска поверхностей.
21 | Краска водно-дисперсионная акрилатная ВД-АК-24 | т | 0.004095