## 7.8. Отделка входа в подвал про
Ведомость состава работ
на: | 7.8 Отделка входа в подвал профлистом |  |  | 7.8. Отделка входа в подвал профлистом,
№ | Наименование | Ед. изм. | Кол.
1 | 3 | 4 | 5
Раздел 1. Демонтажные работы |  |  |  |  | Раздел 1. Демонтажные работы
1 | Разборка покрытий кровель: из волнистых и полуволнистых хризотилцементных листов | 100 м2 | 0.19
1. Снятие материала покрытия.
2 | Снятие дверных полотен | 100 м2 | 0.0189
1. Снятие дверных полотен со снятием петель.
3 | Демонтаж дверных коробок: в каменных стенах с отбивкой штукатурки в откосах | 100 шт | 0.01
1. Отбивка штукатурки в откосах.
2. Снятие дверных коробок.
Прочие работы | [5 empty] | Прочие работы
4 | Погрузка в автотранспортное средство: мусор строительный с погрузкой вручную | т | 0.5415
5 | Перевозка грузов I класса автомобилями-самосвалами грузоподъемностью до 15 т по дорогам с усовершенствованным (асфальтобетонным, цементобетонным, железобетонным, обработанным органическим вяжущим) дорожным покрытием на расстояние 15 км | т | 0.5415
Раздел 2. Отделка входов в подвал |  |  |  |  | Раздел 2. Отделка входов в подвал
6 | Наружная облицовка поверхности стен в горизонтальном исполнении по металлическому каркасу (с его устройством): металлосайдингом без пароизоляционного слоя | 100 м2 | 0.638
1. Разметка проектного положения металлического каркаса.
2. Установка и крепление кронштейна выравнивающего к конструкциям здания дюбелями.
3. Установка П-образных направляющих профилей в кронштейны с креплением.
4. Срезка излишков кронштейна.
5. Установка углов и нащельников с креплением самонарезающими винтами.
6. Установка панели металлосайдинга с креплением самонарезающими винтами.
7 | Сталь листовая оцинкованная с полимерным покрытием (металлопласт), толщина 0,55 мм, ширина 1250 мм | м2 | 74.008
8 | Монтаж ограждения лестничных маршей спуска в подвал(с сверлением и установкой) | т | 0.034421
1. Установка и крепление защитных ограждений оборудования.
2. Устройство подмостей.
3. Антикоррозийное покрытие сварных швов.
9 | Трубы стальные электросварные квадратные, размеры 40х40 мм, толщина стенки 3 мм | т | 0.034421
10 | Масляная окраска металлических поверхностей: решеток, переплетов, труб диаметром менее 50 мм и т.п., количество окрасок 2 (перил) | 100 м2 | 0.035
1. Очистка.
2. Проолифка.
3. Первая окраска.
4. Вторая окраска.
11 | Краска масляная МА-025, цветная | т | 0.000861
12 | Окраска известковыми составами: по штукатурке | 100 м2 | 0.36
Раздел 3. Спуск в подвал |  |  |  |  | Раздел 3. Спуск в подвал
13 | Облицовка: дверных проемов в наружных стенах откосной планкой из оцинкованной стали с полимерным покрытием с установкой наличников из оцинкованной стали с полимерным покрытием(откосы спуска в подвал) | м2 | 18.3
1. Установка верхних деталей окантовок с подгонкой по месту монтажа, крепление шурупами-саморезами.
2. Установка боковых деталей с креплением.
3. Установка наличника с креплением шурупами-саморезами.
14 | Монтаж прогонов при шаге ферм до 12 м при высоте здания: до 25 м (монтаж металлических конструкций кровли спуска в подвал) | т | 0.07
1. Установка и крепление прогонов.
2. Устройство подмостей.
3. Антикоррозийное покрытие сварных швов.
15 | Металлоконструкции зданий и сооружений с преобладанием гнутых профилей и круглых труб | т | 0.07
16 | Устройство пароизоляции: прокладочной в один слой | 100 м2 | 0.19
1. Устройство прокладочной изоляции из рулонных кровельных материалов.
17 | Пленка пароизоляционная полиэтиленовая 3-х слойная, с армированной основой из перехлестнутых полос полиэтилена | м2 | 20.9
18 | Устройство кровли из металлочерепицы по готовым прогонам: простая кровля | 100 м2 | 0.19
1. Укладка листов из металлочерепицы по готовым прогонам, постановка креплений, обделка коньков, труб, шахт и примыканий к стенам.
19 | Металлочерепица с полимерным покрытием полиуретан, толщина металлической основы 0,55 мм, толщина полимерного покрытия от 40 до 50 мкм, плотность слоя цинка 275 г/м2 | м2 | 23.18
Раздел 4. Двери |  |  |  |  | Раздел 4. Двери
20 | Установка металлических дверных блоков в готовые проемы | м2 | 1.89
1. Подготовка дверного блока к предварительной установке в проем.
2. Установка дверной коробки в проем.
3. Разметка мест установки закладных деталей для крепления коробки.
4. Сверление отверстий для установки анкеров.
5. Приварка закладных деталей к анкеру и коробке с выверкой в проектное положение.
6. Заделка стыков между коробкой и дверным откосом монтажной пеной.
7. Навешивание дверного полотна на коробку с выверкой в проектное положение.
8. Установка противосъемных упоров.
9. Разметка, врезка и проверка механизмов дверного замка.
10. Обработка мест сварки электрошлифовальной машиной.
21 | Блок дверной стальной внутренний однопольный, с замком-защелкой, без доводчика, площадь 2,1 м2 | м2 | 1.89