## 9.1. Установка пандуса с поручн
капитальный ремонт многоквартирного дома № 10 по ул. 5 Августа
Ведомость состава работ
на: |  |  |  |  | 9.1. Установка пандуса с поручнем,
9.1. Установка пандуса с поручнем,
№ | Наименование | Ед. изм. | Кол.
1 | 3 | 4 | 5
Раздел 1. Монтажные работы | [5 empty] | Раздел 1. Монтажные работы
1 | Сверление отверстий: в кирпичных стенах электроперфоратором диаметром до 20 мм, толщина стен 0,5 кирпича | 100 отверстий | 0.14
1. Разметка мест сверления.
2. Сверление отверстий.
2 | Постановка болтов: строительных с гайками и шайбами | 100 шт | 0.14
1. Постановка болтов.
3 | Болты анкерные с гайкой стальные фрикционные расклинивающиеся, с наружной резьбой М12, диаметр 16 мм, длина 110 мм | 100 шт | 0.14
4 | Изготовление пандусов из швеллеров (съезды с крылец) | т | 0.18
1. Укладка швеллеров на стенд для сварки.
2. Сварка швеллеров.
3. Укладка швеллеров в штабель после сварки.
4. Стыкование свай.
5 | Швеллеры стальные горячекатаные, марки стали Ст3пс, Ст3сп, № 40У, № 40П | т | 0.1818
6 | Устройство металлических ограждений: без поручней | 100 м | 0.115
1. Установка ограждений.
7 | Трубы стальные электросварные прямошовные из стали марок Ст2, 10, наружный диаметр 57 мм, толщина стенки 3 мм | м | 11.5
8 | Огрунтовка металлических поверхностей за один раз: грунтовкой ГФ-021 | 100 м2 | 0.145
1. Подготовка окрасочных агрегатов.
2. Приготовление грунтовочных составов.
3. Нанесение грунта.
4. Промывка, очистка окрасочных агрегатов и шлангов.
5. Контроль качества.
9 | Окраска металлических огрунтованных поверхностей: эмалью ПФ-115 за 2 раза | 100 м2 | 0.145
1. Подготовка окрасочных агрегатов.
2. Приготовление состава.
3. Нанесение окрасочного состава.
4. Промывка, очистка окрасочных агрегатов и шлангов.
5. Контроль качества.