## 9.2. Устройство пандуса стацион
капитальный ремонт многоквартирного дома № 10 по ул. 5 Августа
Ведомость состава работ
на: |  |  |  |  | 9.2. Устройство пандуса стационарного,
9.2. Устройство пандуса стационарного,
№ | Наименование | Ед. изм. | Кол.
1 | 3 | 4 | 5
Раздел 1. Монтажные работы | [5 empty] | Раздел 1. Монтажные работы
1 | Сверление отверстий: в кирпичных стенах электроперфоратором диаметром до 20 мм, толщина стен 0,5 кирпича | 100 отверстий | 0.08
1. Разметка мест сверления.
2. Сверление отверстий.
2 | Постановка болтов: строительных с гайками и шайбами | 100 шт | 0.08
1. Постановка болтов.
3 | Болты анкерные с гайкой стальные фрикционные расклинивающиеся, с наружной резьбой М12, диаметр 16 мм, длина 110 мм | 100 шт | 0.08
4 | Установка монтажных изделий массой: до 20 кг | т | 0.011
1. Установка и сварка стальных крепежных элементов.
5 | Пандус откидной | шт | 1